## Sheet1
86寸会议平板 65inch LCD TV Touch All in one
| 分辨率 Resolution | 3840x2160 &1920*1080
| 亮度Brightnees (typ)/(min) | 280 cd/㎡ (typ.)
| 对比率 Contrast(typ) | 4500;1 (typ.)
| 响应时间 Response Time | 9.5ms (typ.)
| 像素点距 Pixel Pitch | 0.124(H) mm x 0.372(V) mm
| 视角 Visual angle | 178 度 (H) / 178 度 (V)
| 寿命 Life(typ) | 30,000 hrs (min.)
| 色饱和度 Colour saturation(x% NTSC) | 72
| 可视面积 Display Area | 1428.48 (H)x803.52 (V)mm
| 色彩度 Colour | 16.7M
驱动方案 Drive Solutions | MSTAR | TSUMV56RUU
侧边输入端口 | 单电视系统方案
| 电视射频接口 RF | *1
| 耳机输出 Earphone Out | *1
| MiniAV 输入 | *1
| MiniYpbpr输入 | *1
| 电脑接口 VGA in | *1
| 电脑音频PC AUDIO | *1
| HDMI-in接口 | *1
| 多媒体USB2.0接口 | *1
侧边按键 | 大按键 | POW、IN、MENU、VOL+、VOL-、CH+、CH-
USB支持的文件格式 USB Support file format | 图片：JPEG、BMP、PNG .jpg\.bmp\.png 视频：MPEG1、MPEG2、MPEG4、H264、RM、RMVB、MOV、MJPEG、VC1、DivX、FLV.avi\.mpg\.dat\.vob\.div\.mov\.mkv\.rm\.rmvb\.mp4\.mjpeg\.ts\.trp\.wmv\.asf 音频：WMA、MP3、M4A（AAC） wma\.mp3\.m4a
视频特性 Video Feature | 显示模式Display mode | 标准，柔和，用户，亮丽 Normal, Soft, Users, Dynamic
3D数字梳状滤波器、3D图像运动降噪、3D运动自适应梳状滤波器等 3D digital comb filter, 3D image noise reduction, 3D motion adaptive comb filter, etc
菜单语言 | OSD Language | En / 简中 /Etc.（支持多国语言）Multilanguage Optional
OPS电脑 OPS PC | 可插拔式OPS Mini PC (180mm x 195mm x 33mm)标准Interl 80针插槽（选配）
PC主要特性 PC SPEC | 芯片组 Chipset | Intel
| CPU | 主频 2.5GHz 3 rd generation Intel Core I3/3110M 主频 2.4 GHz/ 3120M 主频 2.5GHz（标配）/3230M 主频 2.5GHz （可选）
| 内存 Memory RAM | DDR3 1066/1333/1600MHz DIMM Support 4G（标配）/8G（可选）
| 显卡 Graphics | Intel HD4000 显示 :VGA+HDMI+LVDS(2通道/24bit )(双显)
| 硬盘 | 标配固态硬盘MSATA SSD 256G（可选）+最大支持机械硬盘2T（标配不带机械硬盘）
| 接口 | HDMI×1,VGA×1,USB2.0×4,USB3.0×2,RJ45×1,PC_AUDIO×1,MIC×1,天线×2
| 网卡类型 Ethernet | 板载千兆网卡
| WIFI/蓝牙 | 标配WIFI(蓝牙/可选 Bluetooth/Optional)
| 声卡AUDIO | Realtek® High Definition Audio
| 工作环境 | 温度：-20~65℃ 湿度：0~85%RH
操作系统 OS System | Support Windows 7/ Windows XP/ Windows 2000 / Linux UNIX / Windows 8.1/ Windows 10 (X86) /(X64) 备注（Remark）:OEM exports, default: no OS system when the goods are dispatched,Shall be installed by the customer
触摸方案名称 Touch Product Name | 红外20点触摸框 IR Multi-touch Frame （定制可达32点；Customization can reach 32 points）
特点 Features
 *真多点触摸，无延时、无飘移和盲点 True multi-touch, no delay, no drift, no blind spot  *支持真多点触摸：2－32点触摸 Supported true Multi-touch points number : 32 points  *支持手势菜单调出、一键节能、 触摸唤醒功能 Support gesture menu callout, one-click energy saving, touch wake-up function  *自动唤醒功能 Intelligent waking up function  *支持操作系统 Supported OS: Windows 10/8/7/Vista/XP, Linux, Android, Mac OS X, Android etc.  *支持 TUIO、Flash 和其他客户协议 Supporting TUIO, Flash and any other customer protocols  *可靠性高，容错性好 Excellent fault tolerance and high reliability
触摸特性 Touch characteristics | 响应时间 Response Time | 首次点击 First click<10ms
重复点击 Repeated click<6ms
| 系统稳定性System Stability | 没有飘移，适应环境变化能力强No drift,no change with the environment
| 触摸直径 Min Touch Diameter | 5 mm
| 触摸精度Touch Accuracy | 96%的触摸区域 触摸精度为± 2mm ± 2mm on more than 96% touch area
| 协议Protocols | HID协议, Flash, Windows 8/7 Multi-touch HID, Mac OS X HID and customized protocols
| 操作系统OS | Windows10/ 8/7/Vista /XP, MAC OS X, Linux, Android
光学特性 Optical | 透光率 Luminousness | 默认普通钢化玻璃 （AG / AR玻璃可选） Default Ordinary tempered glass(AG / AR glass Optional); 100% without glass,90% with toughened glass, 92% with AR glass,
可靠性 Reliability | 温度Temperature | 工作温度 Working: -20℃~60℃
储存温度 Storage: -40℃~85℃
| 相对湿度 Relative Humidity | 工作湿度 Working: 10%~90%RH
储存湿度 Storage: 10%~95%RH
电气性能 Electrical | 工作电压 Operating Voltage | +5VDC (range +4.75V~+5.25V)
| 供电模式 Power Supply Mode | USB供电 USB power supply
| 功耗 Power Consumption | 0.5~1.5W
| 静电防护 Electrostatic Protection Grade | 空气放电 Air discharge +4KV, 接触放电 contact discharge +2KV
| 接口 Interface | USB 2.0 (full speed), A type plug
操作性能 Mechanical | 书写方式 Input Method | 手指、笔、手套或者其字不透明的物体 Fingers, stylus, gloves or any other opaque material medium
| 触摸激活 Touch Activation Force | 不需要任何激活 No need
| 安全 Safety | 可按要求选择不同等级的钢化玻璃 Different toughened glass escan be selected atthere quest of safety grade
| 噪音 Noise | 无噪音 No
| 透光材料 Surface | ABS 透光条 Plastics
备注 Remark | 操作系统及软件 固件升级方式 Windows 10、Windows 8、Windows 7 和Windows XP 支持USB 升级 多点触控支持的操作系统Windows 7 、8、10 /Ultimate(旗舰版)、Professional(专业版)、 Home Premium(家庭高级版)（X86/X64) Android(需在内核代码中添加补丁) 支持 Windows 8以上系统须具有多点触控功能，且操作系统必须是原版的(非GHOST 版)，否则将影响触控单点支持的操作系统 Windows 10、Windows 7 、Windows XP、Vista、Linux、Mac、Android、Wince
电源 Power | 输入电压 Input Voltage | AC100 V ~ 240 V, 50-60 Hz
| 额定功耗 Power consumption(Watt) | ≤160W
| 待机 Standby (Watt) | ≤1W
环境Environmental | 工作温度Working temperature (dC) | 0℃～40℃
| 储藏温度Storage temperature(dC) | -20℃～55℃
| 储藏湿度Storage humidity | 10%～90% RH Non-Condensing
| 工作湿度Working humidity | 20%～80% RH Non-Condensing
| 最长使用时间(小时/天) The day longest time (hours/day) | 20 小时 20Hours
包装附件accessory | 投屏仪、OPS(I510400 8G 512G)
遥控器 *1；电源线（1.5M） *1；USB线（3M） *1；触摸笔 *2；合格证 *1；说明书 *1；保修卡 *1;壁挂支架*1
应用软件Applications | 赠送白板书写软件Give free the whiteboard software
其他应用软件需要购买，可供应用软件开发定制 Other applications will need to buy, can offer application of custom software development services
备注 Remark | 以上详细规格参数有多项为可选功能，仅供参考，最终解释权归我司所有，可选功能会相应的增加费用，请按需选择相关功能参数，最终确认参数以业务人员相互确认为准。
结构参数：
主机价格 |  | 8200.00元