## 智能设备运行与维护省级特色骨干专业实训设备采购清单
智能设备运行与维护省级特色骨干专业实训设备采购清单
序号 | 设备名称 | 产品规格及详细参数 | 数量 | 单位 | 单价 | 总价 | 备注
1 | 植保无人飞机全能套装 | 1.飞行器参数 最大起飞重量:最大喷洒起飞重量：66.5 kg,最大播撒起飞重量：78 kg，悬停精度:启用D-RTK：水平±10 cm，垂直±10 cm;未启用D-RTK：水平±0.6 m，垂直±0.3 m，RTK/GNSS使用频段: RTK：GPS L1/L2，GLONASS F1/F2，BeiDou B1/B2，Galileo E1/E5，GNSS：GPS L1，GLONASS F1，Galileo E1，最大功耗:13000 W，悬停时间:不小于20.5min（起飞重量36.5 kg）,7.8min（ 起飞重量66.5 kg），可设置最大飞行半径:2000m，最大俯仰角:15°，最大作业飞行速度:7 m/s，最大平飞速度:10 m/s，最大可承受风速:6 m/s，最大飞行海拔高度:4500m。 2.机架参数 最大轴距:2145 mm，外形尺寸:2858 mm×2685 mm×790mm（机臂展开，桨叶展开）,2030 mm×1866 mm×790 mm（机臂展开，桨叶折叠）,1170mm×670mm×857 mm（机臂折叠）。 3.动力系统-电机 定子尺寸:100×18 mm，最大功率:3600 W/rotor。 4.动力系统-螺旋桨 直径×螺距:38×20 inch，动力系统—电调，最大工作电流（持续）:60 A。 5.FPV摄像头 视角（FOV):水平：129°，垂直：82°，分辨率:1280×720 15-30 fps。 6.FPV探照灯 最大光强13.2 lux @ 5 m 直射。 7.喷洒系统-作业箱 作业箱容积:满载 30L，作业载荷:满载 30kg。 8.喷洒系统-喷嘴 喷头数量:16个，最大喷洒流量:不小于7.2 L/min，雾化粒径 : 130 - 250 μm，最大有效喷幅:4 - 9 m。 9.喷洒系统-水泵 水泵型号:柱塞泵，工作电压:60 V，最大流量:4 L/min ×1 10.喷洒系统-流量计 流量测量范围:0.25 - 20 L/min，流量测量误差:< ±2%。 11.全向避障雷达 工作频率SRRC / NCC / FCC：24.05 GHz至24.25 GHz,MIC / KCC / CE：24.05 GHz至24.25 GHz，工作功耗:12 W，等效全向辐射功率（EIRP） SRRC：≤ 13 dBm；NCC / MIC / KCC / CE /FCC：≤ 20 dBm。定高及仿地跟随 高度测量范围：1 - 30 m,定高范围：1.5 - 15 m,山地模式最大坡度：35° | 2 | 台 |  |  | 单套配置包含： T30植保无人飞机一台， T30智能飞行电池两块， 智能遥控器3.0一个， 全能变频充电站1台， T系列播撒系统3.0一个， 工具箱（含全套工具）1个
12.避障系统 可感知距离：1.5 - 30 m，视角（FOV）：水平 360°，垂直：±15°，避障方向：水平方向全向避障，防护等级:IP67。上视雷达工作频率:SRRC / NCC / FCC：24.05 GHz至24.25 GHz,MIC / KCC / CE：24.05 GHz至24.25 GHz。上方避障可感知距离：1.5 - 10 m ，视角（FOV）：80°，避障方向：飞行器上方，防护等级:IP67。 13.电池（2块） 重 量:约10.2 kg，防护等级:IP54+板级灌封防护，容 量:29000 mAh，电 压:51.8 V。 14遥控器 ：Ocusync行业版工作频率:2.4000 GHz至2.4835 GHz,5.725 GHz至5.850 GHz，Ocusync行业版工作频率信号有效距离 SRRC：5 km MIC/KCC/CE：4 km，FCC：7 km,Ocusync行业版工作频率等效全向辐射功率（EIRP）:2.4 GHz；5.2GHz，5.8 GHz。Wi-Fi协议 WiFi Direct, Wireless Display, 802.11a/g/n/ac,支持 2 x 2 MIMO Wi-Fi，Wi-Fi工作频率:2.4000 GHz至2.4835 GHz,5.150 GHz至5.250 GHz,5.725 GHz至5.850 GHz，蓝牙协议: 蓝牙4.2 ，蓝牙工作频率:2.4000 GHz至2.4835 GHz，显示屏 5.5英寸屏幕，分辨率1920×1080，亮度1000 cd/m²，Android系统，运行内存（RAM）:4GB，存储空间（ROM）:32GB + 可扩展存储空间， HDMI:HDMI 1.4，支持飞行器:T30植保无人飞机、T10植保无人飞机，工作功耗:18 W 15.遥控器内置电池 内置电池:18650锂离子电池（5000 mAh @7.2 V），续航时间:2小时。 16遥控器外置智能电池 容 量:4920 mAh，电 压:7.6 V，能 量:37.39 Wh，续航时间:2小时。 17.遥控器外置智能电池充电管家 输入电压:17.3 - 26.2 V，输出电压电流:8.7 V，6 A，工作环境温度:5℃至40℃。 18.遥控器外置智能电池充电管家电源适配器 输入电压:100 - 240 V，50/60 Hz，输出电压:17.4 V，额定功率:57 W。 19.T30 播撒系统3.0 播撒系统重量:4.1kg，适用物料:0.5-5mm干燥固态颗粒，播撒作业箱容积:40L，播撒作业箱内部最大载重:40kg，防护等级:IP67，输入电压动力：60V,控制：15V，最大功率:60V@250W,15V@50W，外形尺寸:560×435×320mm。 20.D9000i全能变频充电站 尺寸:610×520×625 mm，重量:65 kg，输出通道1： 直流充电输出,通道2： 220V 300W辅助交流输出，直流输出参数:40V-60 V 120 A，交流输出参数:220 V，充电功率:7200W，电池充满时间:9-12 分钟充满一块电池（T30电池），油箱容量:25 L，启动方式:一键启动，手拉启动，充电纹波电压:200 mV，发动机最大排量:420 CC，发动机最大功率:9000 W，发动机额定转速:3600 RPM，燃料类型:92#汽油，机油型号:SAE 10W-30。 21.T30智能充电管家 尺寸:300×280×230 mm，整机重量:11.5 kg，输入电压:100-264 Vac，输出电压:40-60 V，额功率:7200 W，充电电流:120 A，充电时间:9-12 分钟充满一块电池，输出通道数量:2。
2 | 植保无人飞机套装 | 1.飞行器参数 最大喷洒起飞重量：52 kg；最大播撒起飞重量：58 kg，最大轴距：2190 mm，外形尺寸：2800mm × 3125mm × 640mm（机臂展开，桨叶展开），1565 mm × 1915mm × 640 mm（机臂展开，桨叶折叠），1077mm × 620mm × 670 mm（机臂折叠），悬停精度，启用RTK定位：水平±10 cm，垂直±10 cm,未启用RTK定位：水平±60cm，垂直±30cm，RTK/GNSS使用频段 RTK：GPS L1/L2，GLONASS F1/F2，BeiDou B1/B2，Galileo E1/E5;GNSS：GPS L1，GLONASS F1，Galileo E1，BeiDou B1，悬停时间:空载悬停：14.5min;喷洒满载悬停：7min;播撒满载悬停：6min，可设置最大飞行半径:2000m，最大可承受风速:6m/s。 2.动力系统-电机 定子尺寸:100×33 mm，电机KV值:48 RPM/V，电机功率:4000 W/rotor 3.动力系统-螺旋桨 直径:54 inch，旋翼数量:4 4.双重雾化喷洒系统-作业箱 作业箱容积:满载 20L，作业载荷:满载 20kg[1] 5.双重雾化喷洒系统-喷头 喷头型号:LX8060SZ，喷头数量:2个，雾化粒径：50 - 300μm，最大有效喷幅：7m 6.双重雾化喷洒系统-水泵 水泵型号：磁力传动叶轮泵，最大流量：6L/min*2 7.T20P 播撒系统 适用物料：0.5-5mm干燥固态颗粒，播撒作业箱容积：35L，播撒作业箱内部最大载重：25kg，播撒系统播幅：7m。 8.有源相控阵全向雷达 地形跟随 山地模式最大坡度：30°，避障：可感知距离（水平）:1.5 - 50m；视角（FOV）：水平360°，垂直±45°；避障方向：水平方向全向避障；可感知距离（上方）：1.5 - 30m；视角（FOV）：45°；避障方向：飞行器上方。 9.有源相控阵后下视雷达 定高高度测量范围内：1-45m，定高范围：1.5-30m，后向避障：可感知距离（后方）：1.5 -30 m。视角（FOV）：水平±60°、垂直±25°。安全距离：2.5 m,避障方向：飞行器后方。 10.双目视觉系统 可测距范围：0.4 - 25m，有效避障速度：≤10m/s，视角FOV：水平：90，垂直：106°，工作环境要求：光照强度正常，场景纹理特征丰富。 11.智能遥控器 O3 Pro工作频率：2.4000 GHz至2.4835 GHz ，5.725 GHz至5.850 GHz，O3 Pro 信号有效距离 SRRC：5 km ，MIC/KCC/CE：4 km ，FCC：7 km。Wi-Fi协议：WIFI 6，Wi-Fi工作频率：2.4000 GHz至2.4835 GHz，5.150 GHz至5.250 GHz，5.725 GHz至5.850 GHz。 蓝牙协议：蓝牙5.1，蓝牙工作频率：2.4000 GHz至2.4835 GHz，定位：GPS+Galileo+BeiDou 显示屏：7.02 英寸触控液晶显示屏，分辨率1920*1200，亮度1200cd/m2，支持飞行器：T40农业无人飞机、T20P农业无人飞机。内置电池续航时间：3.3小时，外置电池续航时间：2.7小时。 12.T20P智能飞行电池重 量：约6 kg，容 量：13000 mAh，电 压：52.22 V 13.全能变频充电站 输出通道：1. 直流充电输出42-59.92V/4200W，2. 风冷散热器供电12V/6A，3. 交流输出230V/1500W，可选配2500W。电池充满时间：9 -12分钟充满一块电池（T20P电池），油箱容量：20 L，启动方式：一键启动，发动机最大功率：6000W，燃料类型：92#汽油，参考油耗：600ml/kWh，机油型号：SJ 10W - 40。 13.T20P智能充电器 外形尺寸：318.5mm * 254mm * 108mm，整机重量：8.8kg，输入电压：三相交流电输入：380V，单相交流电输入：220V，输出电压：42 - 59.92V，额定功率：4200W（三相380V输入），2800W（单相220V输入），充电时间：9-12 分钟充满一块电池（T20P电池）。 | 2 | 台 |  |  | 单套配置包含： T20P植保无人飞机一台， T20P智能飞行电池两块， 智能遥控器2.0一个， 全能变频充电站1台， T系列播撒系统2.0一个， 工具箱（含全套工具）1个
3 | 工业机器人机械拆装实训装置 | 1.关节机器人参数 臂展：560 负载：3KG 重复定位精度：±0.05 供电电压：AC-220V 2.装配操作台参数 尺寸：1200*900*800 承重：100KG 螺栓分类盒：18个 3.吊装单元参数 尺寸：1200*500*600 承重：30KG 结构形式：龙门架构 动力形式：手动 4.安装底板铁板 尺寸：350*260*20 5.拆装工具 1套 6.零件摆台参数 尺寸：1000*600*800 层数：2 格数：6 | 1 | 台 |  |  | 单套配置包含： 1.关节机器人 1套 2.装配操作台 非标 1套 3.吊装单元 非标 1套 4.安装底板 非标 1套 5.拆装工具 1套 6.零件摆台 非标 1套
4 | 工业机器人上下料应用实训装置 | 1、关节机器人参数 自由度：6 ，负荷：7Kg ， 最大到达范围：717mm ，重复定位精度：±0.02mm ，驱动方式：交流伺服电机 ， 安装方式：地面、侧挂或吊装 ， 防护等级：IP40。环境条件 环境温度：0-45°，相对湿度：20-80RH非冷凝 ，振动：≤0.49g 其它：远离易燃或腐蚀液体，电源：220/380V，50～60Hz，本体重量：25 Kg 动作范围 1轴：±170°;2轴：+135°～-100°;3轴：+70°～-200°;4轴:±270°;5轴:+130°～-130°;6轴:±360°。 最大速度 1轴：450°/s；2轴：380°/s；3轴：520°/s；4轴：550°/s；5轴：545°/s；6轴 1000°/s。 2、机器人地轨参数 尺寸：1200*240*80 负载：100KG 重复定位精度：±0.1 行程：1000 3、物料循环线参数 尺寸： 1200*260*380，负载：3KG ，重复定位精度：±0.1 ，直线速度：20MM/S。 4、物料定位装置参数 尺寸： 350*260*270 ，驱动方式：气动 ，驱动行程：50 ，定位节拍：20/min。 5、物料打孔模块参数 尺寸：400*260*310 ，驱动方式：气动，工位数量：2 ，打孔速度：20/min。 6、物料码垛盘参数（2套） 尺寸： 330mm*270mm*150mm ，码垛数：5 ，分布型：3横2竖。 7、多功能末端工具参数 尺寸：1套 80*80*100 ，驱动方式：气动 ，抓取类型：圆柱体，调节行程：10。 8、上位控制屏参数 型号：6071IP ，尺寸：200*146*34 ，屏幕尺寸：7寸，分辨率：800*480，供电电压：DC-24V。 | 1 | 台 |  |  | 包装清单: 1.关节机器人 1套 2.机器人地轨 非标 1套 3.物料循环线 非标 1套 4.物料定位装置 非标 1套 5.物料打孔模块 非标 1套 6.物料码垛盘 非标 2套 7.多功能末端工 非标 1套 8.上位控制屏 1套
5 | 工业机器人焊接应用实训装置 | 1、机器人本体参数 轴数：6轴，负荷：6Kg，最大到达范围：1420mm，重复定位精度：±0.08mm，驱动方式：交流伺服电机，安装方式：地面、侧挂或吊装，防护等级：IP54 动作范围：S轴：±175°，L轴：+135°～-80°，U轴：+184°～-85°，R轴：±350°，B轴：+220°～-35°，T轴：±360°。 环境条件，环境温度：0-45°，相对湿度：20-80RH非冷凝，振动：≤0.49g，其它：远离易燃或腐蚀液体 ，电源 220/380V，50～60Hz，本体重量：160 Kg，最大速度：S轴：150°/s，L轴：150°/s，U轴：150°/s，R轴 ：300°/s，B轴：300°/s，T轴：525°/s。 2、机器人控制器参数 控制柜型号：TC-10，执行模式：多处理器系统，插补类型：点对点 直线 圆弧，外部程序选择：255（二进制）/8（十进制），位置检测器：串行绝对值编码器，备份方案：NandFlash存储，伺服控制：全数字伺服，通信功能：以太网：1000M以太网（2端口），CAN：用户1/用户2，串行：RS232C，RS422（RS485），现场总线：Modbus,Ethercat。，额定电压：AC380V，50HZ，最大额定功率：4.4KVA，尺寸（长×宽×高）：595mm×600mm×1220mm 重量：120kg，防护等级：IP54，环境温度：0-45℃。 3、机器人示教器参数 处理器：s3C64b,ARM//内核，内存：1G，显示尺寸：6.5-inch 彩色LED，显示分辨率：640×480像素，显示颜色：24位真彩，3位使能开关 ：手持三段使能开关，电源：DC24V，防护等级：IP65，材料：ABS工程塑料，功能按键：急停、示教、暂停、模式选择、52个操作按键，外形尺寸：335mm×185mm×50mm，重量：1.23kg，操作环境：0-40℃，操作系统：Wince6.0，触摸：加固型4线电阻屏。 4、焊接电源参数 产品型号:TDN 5001MBR，输入电压：380V±15％ 50/60Hz 三相交流，额定输入电流：42.0A，额定输入功率：23.5kW，空载电压：76±5%，空载电流：0.7~0.9A，空载损耗：300W，电压调节范围：10~45V，电流输出范围：30~500A，手工焊接电流范围:30~500A，适应焊丝类型:实芯焊丝，适应焊丝直径:Φ1.0/Φ1.2/Φ1.6，适应焊丝材料:碳钢/ 不锈钢/ 铝镁合金，焊接方法:手工焊条电弧焊；脉冲MIG/MAG 焊，负载持续率（40℃）:60％（500A/39V），效率:80%~85%（额定条件下），功率因数:0.7~ 0.9，外壳防护等级:IP21，绝缘等级:F，冷却方式:温控风冷。 5、焊枪参数(具备防碰撞功能） 型号:TRM501，冷却方式:空冷，暂载率（10min）: 60%，焊接电流（MAG）:300A，焊接电流(MIG):350A，焊丝直径:φ0.8-1.2mm。 6、除尘系统参数 型号:TA-001，风量:1200m³/h，过滤效率:>99.9%(焊接烟尘)，电机功率:0.75kw，过滤筒:可方便清理与替换。 尺寸（mm）: 610×520×1020，电源:220V 50Hz 7、柔性焊接工作台参数:1200×1000×700。 8、防护围栏参数:长（4m）×宽（4m）。 | 1 | 台 |  |  | 配置包含： 1。机器人本体 1套 2.机器人控制器 1套 3.机器人示教器 1套 4.焊接电源 1套 5.焊枪参数(具备防碰撞功能） 1套 6.清枪站 1套 7.除尘系统 1套 8.柔性焊接工作台 1套
6 | 工业机器人综合实训装置 | 1、机器人本体参数 自由度：6 负荷：7Kg 最大到达范围：703mm 重复定位精度：±0.02mm 驱动方式：交流伺服电机 安装方式：地面、侧挂或吊装 防护等级：IP40 环境条件 环境温度：0-45° 相对湿度：20-80RH非冷凝 振动：≤0.49g 其它：远离易燃或腐蚀液体 电源：220/380V，50～60Hz 本体重量：52 Kg 动作范围 1轴：±170°，2轴：+135°～-100°，3轴： +70°～-200°，4轴 ：±270°，5轴：+130°～-130°，6轴：±360°。 最大速度 1轴：288°/s，2轴：240°/s，3轴：300°/s，4轴：400°/s，5轴：405°/s，6轴：600°/s。 2、码垛盘（2套） 尺寸：330mm*270mm*150mm 码垛数：5 分布型：3横2竖 3、自动下料模块（2套） 尺寸：296mm*124mm*343mm 存储物料数（MAX）：5 下料节拍：1/S 物料类别：（2种） 4、传送带模块（2套） 尺寸871mm*260mm*210mm 运行速度：1CM/S 承载能力：2KG 供电电压：DC-24V 5、衔架物料输送模块 尺寸：1090mm*100mm*564mm 输料节拍：1/3S 物料类别：（2种） 6、多功能末端工具 外型直径：260mm 轨迹硬笔工具（10*150） 宽型夹具：MHL2-16D 微型吸盘：0.5KG 7、冲压模块 尺寸：197mm*128mm*178mm 冲压力：100N 冲压节拍：1/S 8、打磨模块 尺寸：223mm*120mm*289mm 运行速度（MAX):20r/s 供电电压：DC-24V 9、多功能轨迹模块 尺寸：330mm*270mm*205mm 平面轨迹（长方/六方/圆） 空间轨迹：圆 | 1 | 台 |  |  | 配置包含： 1.关节机器人 1套 2.码垛盘 非标 .2套 3.自动下料模块 非标 2套 4.传送带模块 非标 2套 5.衔架物料输送模切 非标 1套 6.多功能末端工具 非标 1套 7¦.冲压模块 非标 1套 8.打磨模块 非标 1套 9.多功能轨迹模块 非标 1套
7 | 防静电工作台 | 台面材料：三聚氰胺压缩板，上面机器压了一层绿色绝缘胶皮 台面厚度：25mm 支架:40*40*1.2钢管烤漆喷塑 承重：250KG 桌子规格： 1400*70*75（25张） 1400*80*75（22张） 1200*60*75（20张） | 67 | 张
8 | 网孔型维修电工实训考核装置 | 1、外型尺寸：155 x 70 x 160 cm 铁质喷塑结构，防火板面板。下装有四个万向调节转动轮子，并装有刹车系统。 2、工作电源：交流三相四线380±5% 50HZ 3、输入功率：1.5KVA 电源： 4、输出交流电源：三相四线380V、单相220V，电压表指示，电源带有启动停止急停按钮。 5、人身安全保护功能：电流型漏电保护、电压型漏电保护、防触电实验导线、急停按钮。 6、电源插座：提供两个多功能电源插座。 7、测量仪表:指针式交流450V电压表一只；指针式交流电流表2A一只。 8、网孔板（两块）：规格：57*70CM。 | 8 | 张
9 | 教学触摸一体机 | 基本参数 触摸屏：红外触摸屏，书写方式 ：手指或触摸笔等不透光物体，显示屏类型： 单屏LED，显示屏尺寸： 86英寸，音响 ：2×10W 接口： VGA，PC-Audio，HDMI，YPbPr，高频头，AV，AUDIO OUT，COAX OUT，USB2.0，USB3.0*4，TOUCH OUT，RJ45，RS232 操作系统： Windows 7，Windows 8，Windows 10，Mac，Linux，Android，操作系统 ：Windows 10 存储 存储容量：256GB ROM（固态硬盘），系统内存：8GB RAM PC模块 CPU：Intel Core i5，GPU：Mali 450×5，选配功能 可选PC型号：MT41A 屏幕参数 分辨率 ：3840x2160，亮度： 350cd/㎡，对比度：1200:1，响应时间：8ms，可视面积：1895.04×1065.96mm，可视角度：178/178°，点距：0.4935mm，色彩：10.7亿，背光灯寿命：30000小时，触摸点数：二十点 其他参数 产品尺寸 1980×1171×89mm（整机），2166×280×1336mm（包装） 产品重量 净重：68.4Kg，毛重：92.3kg，电源性能：220V，50Hz，消耗功率 最大:440W，待机:≤0.5W 适用环境 工作温度：0-40℃，存储温度：-20-60℃，工作湿度：10-90%（无结露状况），存储湿度：10-90%（无结露状况） 其他性能 TV制式：PAL，NTSC，SECAM，视频解码：HDMI 3D格式解码，3D图像运动降噪，3D 运动自适应梳=状滤波等，频道存储：ATV通道100 个，DTV通道900个，支持童锁。 其他特点 支持WIFI，蓝牙4.0，摄像头像素：500 万，最小识别物：2mm，触摸精度：1mm，书写高度：3mm，书写屏表面硬度：7H 移动脚架1台 智能笔2只 | 1 | 台
10 | 合计