## 无人机、密拍、电脑
3架无人机设备清单
序号 | 名称 | 型号 | 品牌 | 规格参数 | 数量 | 单位
1 | 执法取证无人机 | 经纬 M300 RTK（中国版）套装 | 大疆 | 飞行器 尺寸（展开，不包含桨叶）：810×670×430 mm（长×宽×高） 尺寸（折叠，包含桨叶）：430×420×430 mm（长×宽×高） 对称电机轴距：895 mm 重量（含下置单云台支架）：空机重量（不含电池）：3.6 kg，空机重量（含双电池）：6.3 kg 最大载重：2.7 kg 最大起飞重量：9 kg 工作频率：2.4000-2.4835 GHz，5.725-5.850 GHz 发射功率（EIRP）：2.4000-2.4835 GHz：29.5 dBm（FCC）；18.5dBm（CE），18.5 dBm（SRRC）；18.5dBm（MIC），5.725-5.850 GHz：28.5 dBm（FCC）；12.5dBm（CE），28.5 dBm（SRRC） 悬停精度（P-GPS） 垂直：±0.1 m（视觉定位正常工作时），±0.5 m（GPS 正常工作时），±0.1 m（RTK 定位正常工作时） 水平：±0.3 m（视觉定位正常工作时），±1.5 m（GPS 正常工作时），±0.1 m（RTK 定位正常工作时） RTK 位置精度 在 RTK FIX 时：1 cm+1 ppm（水平），1.5 cm + 1 ppm（垂直） 最大旋转角速度：俯仰轴：300°/s，航向轴：100°/s 最大俯仰角度：30° （P模式且前视视觉系统启用：25°） 最大上升速度：S 模式：6 m/s，P 模式：5 m/s 最大下降速度（垂直）：S 模式：5 m/s，P 模式：4 m/s 最大倾斜下降速度：S 模式：7 m/s 最大水平飞行速度：S 模式：23 m/s，P 模式：17 m/s 最大飞行海拔高度：5000 m（2110 桨叶，起飞重量≤7 kg）/ 7000 m（2195 高原静音桨叶，起飞重量≤7 kg） 最大可承受风速：15 m/s （7级风） 最大飞行时间：55 min 适配 DJI 云台：禅思 XT2、禅思 XT S、禅思 Z30、禅思 H20、禅思 H20T、DJI P1、DJI L1 支持云台安装方式：下置单云台、上置单云台、下置双云台、下置单云台+上置单云台、下置双云台+上置单云台 IP 防护等级：IP45 GNSS：GPS+GLONASS+BeiDou+Galileo 工作环境温度：-20°C 至 50°C 遥控器 工作频率：2.4000-2.4835 GHz，5.725-5.850 GHz 最大信号有效距离（无干扰、无遮挡）：NCC/FCC：15 km，CE/MIC：8 km，SRRC：8 km 等效全向辐射功率（EIRP）：2.4000-2.4835 GHz：：29.5 dBm（FCC）；18.5dBm（CE），18.5 dBm（SRRC）；18.5dBm（MIC），5.725-5.850 GHz：28.5 dBm（FCC）12.5dBm（CE），20.5 dBm（SRRC）； 外置电池 名称：WB37 智能电池 容量：4920 mAh 电压：7.6 V 电池类型：LiPo 能量：37.39 Wh 充电时间（使用 BS60 智能电池箱）：70 分钟（15°C 至 45°C）；130 分钟（0°C 至 15°C） 内置电池 类型：18650 锂离子电池 （5000 mAh @ 7.2 V） 充电方式：使用规格为 12V/2A 的 USB 充电器 额定功率：17 W 充电时间：2 小时 15 分钟（使用规格为12V/2A 的 USB 充电器） 续航时间 内置电池：约 2.5 小时内置电池+外置电池：约 4.5 小时 USB-A 接口供电电压/电流：5 V / 1.5 A 工作环境温度：-20° 至 40° C 视觉系统 障碍物感知范围：前后左右：0.7-40 m，上下：0.6-30 m FOV：前后下：65°（H），50°（V），左右上：75°（H），60°（V） 红外感知系统 障碍物感知范围：0.1-8 m FOV：30°（±15°） 上下补光灯 有效照明距离：5 m FPV摄像头 分辨率：960p FOV：145° 帧率：30 fps | 2 | 台
|  | 禅思 Zenmuse H20T | 大疆 | 重量：禅思 H20T：828±5 g 尺寸：禅思 H20T：167×135×161 mm 防水等级：IP44 工作温度：-20℃ 至 50℃（测温功能仅支持 -10℃ 至 50℃ 环境使用） 存储温度：-20℃ 至 60℃ 人眼安全等级：Class 1M（IEC 60825-1:2014） 支持机型：经纬 M300 RTK 云台参数 角度抖动量：±0.01° 安装方式：可拆式 可控转动范围：俯仰：－120° 至 +30°平移：±320° 结构设计范围：俯仰：－132.5° 至 +42.5° 平移：±330°横滚：-90° 至 +60° 变焦相机参数 传感器：1/1.7" CMOS，有效像素 2000 万 镜头：DFOV：66.6°-4°焦距：6.83-119.94 mm（等效焦距：31.7-556.2 mm）光圈：f/2.8-f/11（正常），f/1.6-f/11（夜景）对焦距离：1 m 至无穷远（广角），8 m 至无穷远（长焦） 对焦模式：MF/AF-C/AF-S 曝光模式：程序自动曝光，手动曝光 曝光补偿：±3.0 （以1/3为步长） 测光模式：=点测光、中央重点测光 测光锁定：支持 电子快门速度：1 ~ 1/8000 s ISO范围：视频：100 - 25600，照片：100 - 25600 视频分辨率：3840x2160@30fps，1920x1080@30fps 视频格式：MP4 视频字幕：支持 最大照片尺寸：5184 × 3888 照片格式：JPEG 广角相机参数 传感器：1/2.3" CMOS，有效像素1200万 镜头：DFOV：82.9°焦距：4.5 mm（等效焦距：24 mm）光圈：f/2.8对焦距离：1 m至无穷远 曝光模式：程序自动曝光 曝光补偿：±3.0 （以1/3为步长） 测光模式：点测光、中央重点测光 测光锁定：支持 快门速度：1 ~ 1/8000 ISO范围：视频：100 - 25600照片：100 - 25600 视频分辨率：1920×1080@30fps 视频格式：MP4 视频字幕：支持 最大照片尺寸：4056×3040 照片格式：JPEG 热成像相机（禅思 H20T） 热成像传感器类型：非制冷氧化钒（VOx）微测热辐射计 镜头：DFOV：40.6°焦距：13.5 mm （ 等效焦距：58 mm）光圈：f/1.0对焦距离：5 m 至无穷远 数字变焦：1x，2x，4x，8x 视频分辨率：640×512 @ 30 Hz 视频格式：=MP4 照片分辨率：640×512 照片格式：R-JPEG* (16 bit) 像元间距：12 μm 波长范围：8-14 μm 灵敏度（NETD）：≤50 mK @ f/1.0 测温方式：点测温、区域测温 测温范围：-40℃ 至 150℃（高增益模式），-40℃ 至 550℃（低增益模式） 高温警报：支持 FFC：自动/手动 调色盘：白热/熔岩/铁红/热铁/医疗/北极/彩虹1/彩虹2/描红/黑热 激光测距仪 波长：905 nm 测量范围：3-1200 m（直径12 m、20%反射率的垂直反射面） 测量精度：±(0.2m+D×0.15%) 其中 D 表示与垂直反射面之间的距离 特色功能 混合光学变焦：23×（DFOV：4°，等效焦距：556.2mm） 最大变焦倍数：200×（DFOV：0.5°，等效焦距：4800mm） 联动拍摄：变焦、广角、热成像相机同时拍照/录像 指点对准：用户在广角/热成像相机的画面上双击兴趣点，系统自动转动云台把兴趣点置于变焦相机画面中心 超清矩阵拍照：在广角相机的画面中选取一个区域，系统会使用广角相机拍摄一张照片，并自动转动云台，使用变焦相机使用当前变焦倍数对选取区域拍摄若干张 2000 万像素的照片。所有照片将存储于 SD 卡的一个子文件夹中，并生成一个 HTML 文件，用户可以在电脑上用浏览器打开该 HTML 文件，浏览所有的广角照片和变焦照片。 夜景模式：支持（变焦相机） 时间戳水印：包含日期、时间、经纬度 | 2 | 台
|  | DJI 带屏遥控器 行业版M300 |  | 增配遥控器，可适用2人操控无人机 | 2 | 台
|  | 双云台组件M300 |  | 可同时挂配2个负载 | 2 | 组
1 | 执法取证无人机 | 云台灯GL60 PLUS | 大疆 | 电气接口 ：DJI SKYPORT V2 重量 ：750G FOV:15°C 供电电压 ：PSDK17V+OSDK24V PSDK 17V 功能模式 ：常亮 ，爆闪 ，云台角度调节 ，亮度调节 云台转动范围 ：俯仰-110°~~ +30° 水平 ：±200° 云台设计范围 ：俯仰-110.3°~~ +40° 横滚 ：-90°~60° 工作温度 ：-20℃~ +50℃ 大功率 LED 灯率 ，最大功率 120W 最佳照度 24lux ，成套光学技术 ，4 套光学透镜组 ， 1 组 4 片透镜 ，15 度发广角 ，全密封机身 ，IP55 防水防尘 ，0.7 千克超轻重量 | 2 | 台
|  | 喊话器-MP130S |  | 尺寸/mm ：140*140*125 重量/g ：560 ± 5 最大音量/db ：130 有效扬声距离/m ：300 最大功率/w ：25 防护等级 ：Ip43 通信链路 ：4G/3G/2G 载荷接口 ：Dji skyport 转接环 控制距离 ：中国移动信号覆盖范围内 工作温度/℃ ：-20 ~ 50 俯仰角度/° ：0~ 60 喊话方式 ：录音上传 实时喊话 文字转语音内存播 放 混合播放 技术参数： 产品名称：浩克 H150 电气接口：DJI SkyPort V2 尺寸：150 x 125 x 134 mm 重量：约 650 g 防护等级：IP4X 支持机型：Matrice 300 RTK、 Matrice 200 V2系列 最大声压级：135 db 广播距离：大于500 米 最大功耗：15 W 相机 分辨率：500w 像素 编码格式：h264 相机功能：拍照、录像、视频回放、视频下载 图传距离：与无人机图传一致 云台 稳定系统：无刷云台 角度抖动量：±0.1° 安装方式：DJI SKYPORT 快拆 可控转动范围：俯仰：-90°至0° 环境温度 工作温度：-10 ℃ 至 50 ℃ 存储温度：-20 ℃ 至 60 ℃ | 2 | 台
|  | 行业无忧基础版M300RTK |  | 设备激活后一年内可享两次低价置换机会 ，第一次置 换费为 ¥4,199 ，第二次置换费为 ¥4,899。 | 2
|  | 行业无忧基础版H20T |  | 设备激活后一年内可享两次低价置换机会 ，第一次置 换费为 ¥4,399 ，第二次置换费为 ¥5,199 | 2
1 | 执法取证无人机 | 第三责任险 |  | 100 万/年 | 2
|  | 培训 | 无人机驾驶员培训 | 提供大疆UTC培训或者AOPA培训，并考取相关证书，不含差旅费与食宿交通费用。 | 2 | 人
2 | 执法侦查无人机 | 御2行业进阶版 |  | 起飞重量（无配件）：909g 最大起飞重量：1100g 尺寸（长×宽×高）：折叠： 214×91×84mm，展开： 322×242×84mm 展开+探照灯：322×242×114mm 展开+夜航灯：322×242×101mm 展开+喊话器：322×242×140mm 展开+RTK模块：322x242x125mm 对角线轴距：354 mm 最大上升速度：6 m/s（S 模式），5 m/s（P 模式），4 m/s（S 模式 带配件），4 m/s（P 模式 带配件） 最大下降速度：垂直下降：5 m/s（S 模式），4 m/s（P 模式）；俯冲下降：7 m/s（S 模式），4 m/s（P 模式）； 最大水平飞行速度：72km/h（S模式，海平面附近无风环境)，50km/h（P模式，海平面附近无风环境） 最大飞行海拔高度：6000 米 最长飞行时间：31 分钟（无风环境25km/h匀速飞行），28分钟（使用RTK模块），29分钟（打开夜航灯）30分钟（关闭夜航灯），24分钟（打开探照灯）28分钟（关闭探照灯），27分钟（打开喊话器）28分钟（关闭喊话器） 最大可抗风速：5级风 最大可倾斜角度：35°（S模式，需搭配遥控器），25°（P模式） 最大旋转角速度：200°/s（S模式），100°/s（P模式） 工作环境温度：-10°C 至 40°C GNSS：GPS+GLONASS 悬停精度：垂直：± 0.1 m（RTK正常工作时），± 0.1 m（视觉定位正常工作时），± 0.5 m（GPS正常工作时） 水平：± 0.1 m（RTK正常工作时），± 0.3 m（视觉定位正常工作时），± 1.5 m（GPS正常工作时） 工作频率：2.400-2.4835 GHz;5.725-5.850 GHz 发射功率（EIRP）：2.400 - 2.4835 GHz，FCC：≤26 dBm；CE：≤20 dBm；SRRC：≤20 dBm；MIC：≤20 dBm，5.725 - 5.850 GHz，FCC：≤26 dBm；CE：≤14 dBm；SRRC：≤26 dBm 机载内存：24GB 红外相机： 传感器：非制冷氧化钒微测辐射热计 镜头焦距：约9mm 等效焦距：约38mm 传感器分辨率：640×512 @30Hz 红外测温精度：±2℃或±2%，取较大值 测温范围：-40℃ 至 150℃（高增益模式），-40℃ 至 550℃（低增益模式） 数字变焦：16x 像元间距：12 μm 波长范围：8-14 μm 照片格式：R-JPEG 视频格式：MP4 测温方式：点测温，区域测温 FFC：自动/手动 可见光相机： 影像传感器：1/2英寸CMOS；有效像素4800万 镜头：视角：84° 等效焦距：24 mm 光圈：f/2.8 对焦点：1 m 至无穷远 ISO范围：视频：100-12800（自动），照片：100-1600（自动） 数字变焦：32x 最大照片尺寸：8000×6000 照片拍摄模式：单张拍摄；定时拍摄：2/3/5/7/10/15/20/30/60 s；全景：球形拍摄 录像分辨率：3840x2160@30fps，1920x1080@30fps 图片格式：JPEG 视频格式：MP4 云台： 结构设计范围：俯仰：-135°- +45°，平移：-100°- +100° 可转动范围：俯仰：-90°- +30°，平移：-75°- +75° 稳定系统：3 轴机械云台（俯仰、横滚、平移） 最大控制转速：120°/s 角度抖动量：±0.005° 感知系统 感知系统类型：全向感知系统 前方：精确测距范围：0.5至20 m，可探测范围：20至40 m，有效避障速度：飞行速度 ≤ 14m/s，视角（FOV）：水平40°，垂直70° 后方：精确测距范围：0.5至16 m，可探测范围：16至32 m，有效避障速度：飞行速度 ≤ 12m/s，视角（FOV）：水平60°，垂直77° 上方：精确测距范围：0.1至8 m 下方：有效测量高度：0.5 -11m，可探测范围：11至22 m 左右：可探测范围：0.5至10 m，有效避障速度：飞行速度 ≤ 8m/s，视角（FOV）：水平80°，垂直65° 遥控器： 工作频率：2.400 - 2.483 GHz;5.725 - 5.850 GHz 最大信号有效距离（无干扰、无遮挡）：2.400 - 2.483 GHz; 5.725 - 5.850 GHz，FCC: 10000m，CE: 6000m，SRRC: 6000m，MIC: 6000m 存储空间：ROM 16GB + microSD 可扩展存储空间 视频输出接口：HDMI 接口 内置电池：类型：18650 锂离子电池 （5000 mAh @ 7.2 V），充电方式：使用规格为 12V/2A 的 USB 充电器，额定功率：15 W 充电时间：2 小时（使用规格为12V/2A 的USB 充电器） 工作电流/电压：1800mA ⎓ 3.83V 续航时间：内置电池：约2.5小时 工作环境温度：-20° C至 40° C 重量：约630 g 智能飞行电池：主路: 17.6V ⎓ 3.41A 或 17.0V⎓3.53A，USB: 5.0 V ⎓ 2.0 A 智能飞行电池： 容量：3850 mAh 典型电压：15.4V 满充电压：17.6V 电池类型：LiPo 能量：59.29 Wh 重量：约297g 充电环境温度：5℃ - 40℃ 工作温度：-10℃到40℃ 加热方式：手动加热；自动加热 加热温度：-20℃到6℃ 加热时间：500秒（最长时间） 加热功率：55W（最大） 充电时间：90分钟 最大充电功率：80W RTK 模块 外形尺寸：69 x 69 x 59 mm 接口：USB Micro-B 功率：约3w RTK 位置精度：在 RTK FIX 时，1cm+1ppm （水平），.5cm+1 ppm（垂直） 探照灯 外形尺寸：68×60×41mm 接口：USB Micro-B 工作范围：30 m 功率：最大 26W 照度：FOV17°，最大值：11lux @ 30米直射 夜航灯 外形尺寸：68mm×40mm×27.8mm 接口：USB Micro-B 功率：平均 1.6W 工作范围：5000 米 发光强度：最小方向：55cd；上半球平均发光强度：157cd 喊话器 外形尺寸：68×55×65 mm 接口：USB Micro-B 功率：最大 10W 分贝（国际标准）：100dB @ 1m 以内 码流：16kbps APP / 图传 图传方案：OcuSync 2.0： 移动设备 App：DJI PILOT（安卓版） 实时图传质量：720p@30fps 实时图传最大码率：40Mbps 延时：120 - 130 ms 存储卡 支持存储卡类型：microSD卡：最大支持128GB容量，传输速度达到UHS-I Speed Grade 3评级的Micro SD卡 | 1 | 台
2 | 执法侦查无人机 | 全能配件包御 2 行业版 | 大疆 | 全能配件包包括 2 块智能飞行电池，车载充电器， 电池管家，电池-充电宝转换器，降噪螺旋桨，单 肩包，可为您的航拍旅途提供全面支持。 2 块智能飞行电池，额定容量高达 59.29 Wh，提 供长达 31 分钟的强劲续航。内置 DJI 大疆智能电 池管理系统，可实时监控与反馈电池状态。充沛能量与智能守护让您畅享飞行。 车载充电器能够以最大 80 W 的输出功率为电池快 速充电，驾驶同时即可为电池充电。具备电瓶欠压 保护功能，不影响车辆正常启动。 电池管家与车载充电器或充电器搭配使用时，可将 电池充电口扩充为 4 个，并可按照接入电池的剩余 电量，由高到低的智能顺序，依次对接入的电池进 行充电，免去逐个插拔电池的烦扰。精巧的折叠设 计，便于旅途携带。 电池-充电宝转换器让智能飞行电池变身大容量充 电宝，具备两个 USB-A 接口，可同时提供两路 10W 输出。利用飞行之后的 20% 电池安全电量即可充 满一部 iPhone X 手机。 新一代降噪螺旋桨，使得飞行噪声更低，气动效率 更高，带来更强续航能力。额外的 2 对螺旋桨， 可应对不时之需。 | 1 | 项
合计