## 学生公寓空调
思南县中等职业学校学生公寓楼、实训中心空调项目清单
序号 | 名称 | 型号规格 | 单位 | 数量 | 价格 | 小计 | 功能参数 | 备注
1 | 挂式空调 | 规格KFR-35GW | 台 | 220 |  |  | 一级能效(变频1.5匹) 内机噪音dB（A）≤41 外机噪音dB（A）≤51 电辅加热功率（W）≥850 是否电辅加热： 是 制热功率(W )≤1250 制热量(W) ≥5000 制冷功率（W）≤850 制冷量（W） ≥3510 循环风量(m³/h) ≥710 基础参数： 制冷剂:R32 适用面积（平方米）15-23㎡ 定频/变频：变频 外机装箱清单 室外机*1、连接管部件*1 内机装箱清单室 室内机*1、遥控器*1、电池*2 电压/频率（V/Hz）220V/50Hz | (包含:空调安装、外机支架、1-7楼外墙排水统一至1楼地面排)
2 | 柜式空调 | 规格KFR-72LW | 台 | 50 |  |  | 一级能效(变频3匹) 内机噪音dB（A）≤47 外机噪音dB（A）≤57 电辅加热功率（W）≥2400 是否电辅加热： 是 制热功率(W )≤2980 制热量(W) ≥9700 制冷功率（W）≤2020 制冷量（W） ≥7210 循环风量(m³/h) ≥1300 基础参数： 制冷剂:R32 适用面积（平方米）32-48㎡ 定频/变频：变频 包装清单:遥控器*1个、7号电池*2节、连接铜管*4m、包扎带*1圈、密封胶泥*200g、排水管*1条、墙孔挡板*1块、安装板*1块、自攻螺钉*5颗、塑料胀管*5颗、排水接头*1个、排水接头密封圈*1个、使用安装说明书*1张、连接管防拆帽*2个、开关*1个、内机*1台、室外机*1台 电压/频率（V/Hz）220V/50Hz | (包含:空调安装、外机支架、外墙排水)
3 | 挂式空调移机 (含维护安装) | 规格KFR-35GW | 台 | 90 |  |  | 移机包含:拆旧机，安装旧机，搬运人工，外机支架，调试加氟。 | (包含:空调安装、外机支架、1-7楼外墙排水统一至1楼地面排)
5 | 总价
备注： | 1.以上产品非人为故障、自然灾害为6年免费质保。并提供长期有偿跟踪售后服务。