## 封-1 招标工程量清单封面
| 都匀军供站大楼部分维修项目 |  |  | 工程
招标工程量清单
招 标 人：
(单位盖章)
造价咨询人：
(单位盖章)
年 月 日
贵州省建设工程造价计价软件测评合格编号： GZ02-31-2016-RJ01-01、 GZA2-31-2016-RJ01-01、 | GZ01-31-2016-RJ01-01、 GZA1-31-2016-RJ01-01、 GZA4-31-2016-RJ01-01 |  |  | 封—1

## 扉-1 招标工程量清单扉页
|  | 都匀军供站大楼部分维修项目 |  | 工程
招标工程量清单
招 标 人： |  |  | 造价咨询人：
| (单位盖章) |  |  |  | (单位资质专用章)
法定代表人 或其授权人： |  |  | 法定代表人 或其授权人：
| (签字或盖章) |  |  |  | (签字或盖章)
编 制 人： |  |  | 复 核 人：
| (造价人员签字盖专用章) |  |  |  | (造价工程师签字盖专用章)
编 制 时 间： | 年 月 日 |  | 复 核 时 间： |  | 年 月 日
扉—1

## 封-1 招标工程量清单封面【都匀军供站大楼部分维修项目-拆
|  | 都匀军供站大楼部分维修项目-拆除土建 |  | 工程
招标工程量清单
招 标 人：
(单位盖章)
造价咨询人：
(单位盖章)
年 月 日
|  | 贵州省建设工程造价计价软件测评合格编号：GZ01-31-2016-RJ01-01 |  | 封—1

## 扉-1 招标工程量清单扉页【都匀军供站大楼部分维修项目-拆
|  | 都匀军供站大楼部分维修项目-拆除土建 |  | 工程
招标工程量清单
招 标 人： |  |  | 造价咨询人：
| (单位盖章) |  |  |  | (单位资质专用章)
法定代表人 或其授权人： |  |  | 法定代表人 或其授权人：
| (签字或盖章) |  |  |  | (签字或盖章)
编 制 人： |  |  | 复 核 人：
| (造价人员签字盖专用章) |  |  |  | (造价工程师签字盖专用章)
编 制 时 间： | 年 月 日 |  | 复 核 时 间： |  | 年 月 日
扉—1

## 表-08 分部分项工程和单价措施项目清单与计价表【都匀军供
分部分项工程和单价措施项目清单与计价表
工程名称：都匀军供站大楼部分维修项目-拆除土建 |  |  |  | 标段：都匀军供站大楼部分维修项目 |  |  |  | 第 1 页 共 2 页
序号 | 项目编码 | 项目名称 | 项目特征描述 |  | 计量单位 | 工程量 | 金额（元）
[7 empty] | 综合单价 |  | 合价 | 其中
暂估价
1 | 011605001001 | 地面块料拆除 | 1.料剔除至结构层 2.控制扬尘,废渣废料清理归堆 3.拆除垃圾外运暂按15KM 4.垂直运距≤15m 5.其它满足设计要求及现行施工验收规范 |  | m2 | 750.99
2 | 011605002001 | 墙面块料拆除 | 1.料剔除至结构层 2.控制扬尘,废渣废料清理归堆 3.拆除垃圾外运暂按15KM 4.垂直运距≤15m 5.其它满足设计要求及现行施工验收规范 |  | m2 | 113.43
3 | 011608002001 | 墙面涂料拆除 | 1.料剔除至结构层 2.控制扬尘,废渣废料清理归堆 3.拆除垃圾外运暂按15KM 4.垂直运距≤15m 5.其它满足设计要求及现行施工验收规范 |  | m2 | 885.31
4 | 011604003001 | 天棚涂料面拆除 | 1.料剔涂料 2.控制扬尘,废渣废料清理归堆 3.拆除垃圾外运暂按15KM 4.垂直运距≤15m 5.其它满足设计要求及现行施工验收规范 |  | m2 | 297.61
5 | 011606003001 | 天棚面龙骨及饰面拆除 | 1.料剔天棚面层及龙骨 2.控制扬尘,废渣废料清理归堆 3.拆除垃圾外运暂按15KM 4.垂直运距≤15m 5.其它满足设计要求及现行施工验收规范 |  | m2 | 269.69
6 | 011610001001 | 门、窗拆除 | 1.不分材质、规格 2.控制扬尘,运至甲方指定位置 3.其它满足设计要求及现行施工验收规范 |  | 樘 | 18
本页小计
注：为记取规费等的使用，可在表中增设其中：“定额人工费”。
表-08
分部分项工程和单价措施项目清单与计价表
工程名称：都匀军供站大楼部分维修项目-拆除土建 |  |  |  | 标段：都匀军供站大楼部分维修项目 |  |  |  | 第 2 页 共 2 页
序号 | 项目编码 | 项目名称 | 项目特征描述 |  | 计量单位 | 工程量 | 金额（元）
[7 empty] | 综合单价 |  | 合价 | 其中
暂估价
7 | 011610001003 | 门拆除利旧 | 1.不分材质、规格 2.控制扬尘,运至甲方指定位置 3.其它满足设计要求及现行施工验收规范 |  | 樘 | 3
8 | 011610001002 | 卷帘门拆除 | 1.不分材质、规格 2.控制扬尘,运至甲方指定位置 3.其它满足设计要求及现行施工验收规范 |  | m2 | 10.8
9 | 011609002001 | 隔断隔墙拆除 | 1.原隔板拆除 2.控制扬尘,运至甲方指定位置 3.其它满足设计要求及现行施工验收规范 |  | m2 | 8.1
10 | 011601001001 | 隔墙、砖砌体拆除 | 1.墙体拆除,控制扬尘,废渣废料清理归堆 2.拆除垃圾外运暂按15KM 3.垂直运距≤15m 4.其它满足设计要求及现行施工验收规范 |  | m3 | 16.2
11 | 011605001002 | 台阶面层拆除 | 1.料剔除至结构层 2.控制扬尘,废渣废料清理归堆 3.拆除垃圾外运暂按15KM 5.其它满足设计要求及现行施工验收规范 |  | m2 | 3
12 | 011601001002 | 台阶拆除 | 1.台阶拆除 2.控制扬尘,废渣废料清理归堆 3.拆除垃圾外运暂按15KM 6.其它满足设计要求及现行施工验收规范 |  | m3 | 5.76
本页小计
合 计
注：为记取规费等的使用，可在表中增设其中：“定额人工费”。
表-08

## 表-11 总价措施项目清单与计价表【都匀军供站大楼部分维修
总价措施项目清单与计价表
工程名称：都匀军供站大楼部分维修项目-拆除土建 |  |  |  | 标段：都匀军供站大楼部分维修项目 | [5 empty] | 第 1 页 共 1 页
序号 | 项目编码 | 项目名称 | 计算基数 |  | 费率(%) | 金额(元) |  | 调整费率(%) | 调整后金额(元) |  | 备注
1 | 1.1 | 安全文明施工费 | [8 empty] | 1.1.1+1.1.2+1.1.3+1.1.4
2 | 1.1.1 | 环境保护费 | 分部分项人工预算价+单价措施人工预算价 |  | 0.75 | [5 empty] | 分部分项人工预算价+单价措施人工预算价
3 | 1.1.2 | 文明施工费 | 分部分项人工预算价+单价措施人工预算价 |  | 3.35 | [5 empty] | 分部分项人工预算价+单价措施人工预算价
4 | 1.1.3 | 安全施工费 | 分部分项人工预算价+单价措施人工预算价 |  | 5.8 | [5 empty] | 分部分项人工预算价+单价措施人工预算价
5 | 1.1.4 | 临时设施费 | 分部分项人工预算价+单价措施人工预算价 |  | 4.46 | [5 empty] | 分部分项人工预算价+单价措施人工预算价
6 | 1.2 | 夜间和非夜间施工增加费 | 分部分项人工预算价+单价措施人工预算价 |  | 0.77 | [5 empty] | 分部分项人工预算价+单价措施人工预算价
7 | 1.3 | 二次搬运费 | 分部分项人工预算价+单价措施人工预算价 |  | 0.95 | [5 empty] | 分部分项人工预算价+单价措施人工预算价
8 | 1.4 | 冬雨季施工增加费 | 分部分项人工预算价+单价措施人工预算价 |  | 0.47 | [5 empty] | 分部分项人工预算价+单价措施人工预算价
9 | 1.5 | 工程及设备保护费 | 分部分项人工预算价+单价措施人工预算价 |  | 0.43 | [5 empty] | 分部分项人工预算价+单价措施人工预算价
10 | 1.6 | 工程定位复测费 | 分部分项人工预算价+单价措施人工预算价 |  | 0.19 | [5 empty] | 分部分项人工预算价+单价措施人工预算价
合 计
编制人（造价人员）： | [6 empty] | 复核人（造价工程师）：
注：1.“计算基础”中安全文明施工费可为“定额基价”、“定额人工费”或“定额人工费+定额机械费”，其他项目可为“定额人工费”或“定额人工费+定额机械费”。 2.按施工方案计算的措施费，若无“计算基础”和“费率”的数值，也可只填“金额”数值，但应在备注栏说明施工方案出处或计算方法。
表-11

## 表-12 其他项目清单与计价汇总表【都匀军供站大楼部分维修
其他项目清单与计价汇总表
工程名称：都匀军供站大楼部分维修项目-拆除土建 |  | 标段：都匀军供站大楼部分维修项目 |  |  | 第 1 页 共 1 页
序号 | 项目名称 |  | 金额（元） | 结算金额（元） |  | 备注
1 | 暂列金额 |  |  |  |  | 明细详见表-12-1
2 | 暂估价
2.1 | 材料（工程设备）暂估价 |  | - |  |  | 明细详见表-12-2
2.2 | 专业工程暂估价 |  |  |  |  | 明细详见表-12-3
3 | 计日工 |  |  |  |  | 明细详见表-12-4
4 | 总承包服务费 |  |  |  |  | 明细详见表-12-5
5 | 索赔与现场签证 |  | - |  |  | 明细详见表-12-6
合 计 | [5 empty] | —
注：材料（工程设备）暂估单价进入清单项目综合单价，此处不汇总。
表—12

## 表-12-1 暂列金额表【都匀军供站大楼部分维修项目-拆除
暂列金额明细表
工程名称：都匀军供站大楼部分维修项目-拆除土建 |  | 标段：都匀军供站大楼部分维修项目 |  |  | 第 1 页 共 1 页
序号 | 项目名称 |  | 计量单位 | 暂定金额（元） |  | 备注
1 | [5 empty] | 暂列金额由发包人根据拟建工程特点确定，一般可以分部分项工程费的10%~ 15%为参考
合 计 | [5 empty] | —
注：此表由招标人填写，如不能详列，也可只列暂列金额总额，投标人应将上述暂列金额计入投标总价中。
表—12—1

## 表-12-3 专业工程暂估价及结算价表【都匀军供站大楼部分
专业工程暂估价及结算价表
工程名称：都匀军供站大楼部分维修项目-拆除土建 |  |  | 标段：都匀军供站大楼部分维修项目 |  |  |  | 第 1 页 共 1 页
序号 | 工程名称 | 工程内容 |  | 暂估金额（元） | 结算金额(元) | 差额±(元) |  | 备注
1
合 计 | [7 empty] | —
注：此表由招标人填写，投标人应将上述专业工程暂估价计入投标总价中。
表—12—3

## 表-12-4 计日工表【都匀军供站大楼部分维修项目-拆除土
计 日 工 表
工程名称：都匀军供站大楼部分维修项目-拆除土建 |  | 标段：都匀军供站大楼部分维修项目 | [5 empty] | 第 1 页 共 1 页
序号 | 项目名称 |  | 单位 | 暂定数量 | 实际数量 | 综合单价(元) | 合价
[7 empty] | 暂定 |  | 实际
1 | 人工
1.1
人工小计
2 | 材料
2.1
材料小计
3 | 机械
3.1
机械小计
4 | 企业管理费和利润
总 计
注：此表项目名称、暂定数量由招标人填写，编制招标控制价时，单价由招标人按有关计价规定确定；投标时，单价由投标人自主报价，按暂定数量计算合价计入投标总价中。结算时，按发承包双方确认的实际数量计算合价。
表—12—4

## 表-13 规费、税金项目清单与计价表【都匀军供站大楼部分维
规费、税金项目计价表
工程名称：都匀军供站大楼部分维修项目-拆除土建 |  |  | 标段：都匀军供站大楼部分维修项目 |  |  |  | 第 1 页 共 1 页
序号 | 项目名称 | 计算基础 |  |  | 计算基数 | 计算费率(%) |  | 金额（元）
1 | 规费 | 社会保障费+住房公积金+工程排污费
1.1 | 社会保障费 | 养老保险费+失业保险费+医疗保险费+工伤保险费+生育保险费
1.1.1 | 养老保险费 | 分部分项人工预算价+单价措施人工预算价 |  |  |  | 18.63
1.1.2 | 失业保险费 | 分部分项人工预算价+单价措施人工预算价 |  |  |  | 0.82
1.1.3 | 医疗保险费 | 分部分项人工预算价+单价措施人工预算价 |  |  |  | 8.73
1.1.4 | 工伤保险费 | 分部分项人工预算价+单价措施人工预算价 |  |  |  | 1.02
1.1.5 | 生育保险费 | 分部分项人工预算价+单价措施人工预算价 |  |  |  | 0.58
1.2 | 住房公积金 | 分部分项人工预算价+单价措施人工预算价 |  |  |  | 5.82
1.3 | 工程排污费
2 | 增值税 | 税前工程造价 |  |  |  | 9
编制人（造价人员）： |  |  |  | 复核人（造价工程师）：
表—13

## 封-1 招标工程量清单封面【都匀军供站大楼部分维修项目-新
|  | 都匀军供站大楼部分维修项目-新增土建 |  | 工程
招标工程量清单
招 标 人：
(单位盖章)
造价咨询人：
(单位盖章)
年 月 日
|  | 贵州省建设工程造价计价软件测评合格编号：GZ01-31-2016-RJ01-01 |  | 封—1

## 扉-1 招标工程量清单扉页【都匀军供站大楼部分维修项目-新
|  | 都匀军供站大楼部分维修项目-新增土建 |  | 工程
招标工程量清单
招 标 人： |  |  | 造价咨询人：
| (单位盖章) |  |  |  | (单位资质专用章)
法定代表人 或其授权人： |  |  | 法定代表人 或其授权人：
| (签字或盖章) |  |  |  | (签字或盖章)
编 制 人： |  |  | 复 核 人：
| (造价人员签字盖专用章) |  |  |  | (造价工程师签字盖专用章)
编 制 时 间： | 年 月 日 |  | 复 核 时 间： |  | 年 月 日
扉—1

## 表-08 分部分项工程和单价措施项目清单与计价表【都匀军供_1
分部分项工程和单价措施项目清单与计价表
工程名称：都匀军供站大楼部分维修项目-新增土建 |  |  |  | 标段：都匀军供站大楼部分维修项目 |  |  |  | 第 1 页 共 13 页
序号 | 项目编码 | 项目名称 | 项目特征描述 |  | 计量单位 | 工程量 | 金额（元）
[7 empty] | 综合单价 |  | 合价 | 其中
暂估价
1 | 010101003001 | 挖沟槽、基坑土方 | 1.土壤类别:一、二类土 2.挖土深度:综合考虑 3.开挖方式:人工开挖 4.场内转运：综合考虑 |  | m3 | 6.82
2 | 010103001001 | 回填方（沟槽、基坑） | 1.密实度要求：满足设计要求及施工规范要求 2.填方来源、运距：综合考虑 3.回填方式：人工回填 4.回填材料：综合考虑，满足设计要求及施工规范要求 |  | m3 | 6.38
3 | 010103002001 | 余方弃置-土方 | 1.外运方式：机械外运 2.外运运距：15KM、结算据实调整 3.外运机械：运输机械综合考虑 |  | m3 | 0.45
4 | 010501001001 | 垫层 C20 | 1.混凝土种类:商品砼C20、泵送 2.混凝土拌合料要求：满足设计要求及现行施工验收规范 3.其它满足设计要求及现行施工验收规范 |  | m3 | 0.25
5 | 010501003001 | 独立基础 C30 | 1.混凝土种类:商品砼C30、泵送 2.混凝土拌合料要求：满足设计要求及现行施工验收规范 3.其它满足设计要求及现行施工验收规范 |  | m3 | 0.88
6 | 010515001002 | 现浇构件钢筋（箍筋） HRB400 直径φ10 | 1.钢筋种类、规格:HRB400、直径φ10 2.弧形钢筋制作安装所增加的费用，投标人应综合考虑计入投标报价 3.其它满足设计要求及现行施工验收规范 |  | t | 0.134
7 | 010515001003 | 现浇构件钢筋 HRB400 直径φ12 | 1.钢筋种类、规格:HRB400、直径φ12 2.弧形钢筋制作安装所增加的费用，投标人应综合考虑计入投标报价 3.其它满足设计要求及 |  | t | 0.018
本页小计
注：为记取规费等的使用，可在表中增设其中：“定额人工费”。
表-08
分部分项工程和单价措施项目清单与计价表
工程名称：都匀军供站大楼部分维修项目-新增土建 |  |  |  | 标段：都匀军供站大楼部分维修项目 |  |  |  | 第 2 页 共 13 页
序号 | 项目编码 | 项目名称 | 项目特征描述 |  | 计量单位 | 工程量 | 金额（元）
[7 empty] | 综合单价 |  | 合价 | 其中
暂估价
现行施工验收规范
8 | 010515001001 | 现浇构件钢筋 HRB400 直径φ16 | 1.钢筋种类、规格:HRB400、直径φ16 2.弧形钢筋制作安装所增加的费用，投标人应综合考虑计入投标报价 3.其它满足设计要求及现行施工验收规范 |  | t | 0.071
9 | 010401008002 | 砌块墙封堵 | 1.砌块品种、规格:加气混凝土砌块 2.砌块强度等级 :A3.5 3.墙体类型:填充墙 4.砂浆强度等级:Ma5(专用砂浆）预拌 5.其它满足设计要求及现行施工验收规范 |  | m3 | 4.44
10 | 010401012001 | 管道处砌砖 | 1.120mm厚M5.0水泥砂浆砌筑MU100水泥标砖保护层 2.其它满足设计要求及现行施工验收规范 |  | m3 | 5.26
11 | 010802001002 | 木质面漆折叠门 | 1.木质面漆折叠门 2.门框与墙体间的缝隙用防水砂浆灌缝,门框与外墙粉刷间设缝7x5,硅胶嵌填 3.包含其他材料:不锈钢五金件、把手、须经业主认可才能使用 4.其它满足详设计施工图纸及现行国家规范要求 |  | m2 | 20.4
12 | 010802001001 | 不锈钢玻璃门 | 1.不锈钢玻璃门（10mm厚钢化玻璃） 2.门框与墙体间的缝隙用专用发泡剂填充密实、门框与外墙粉刷间设缝7x5,硅胶嵌填 3.包含其他材料:不锈钢五金件、把手、须经业主认可才能使用 4.开启方式投标单位根据设计施工图综合考虑计入综合价 |  | m2 | 4.32
本页小计
注：为记取规费等的使用，可在表中增设其中：“定额人工费”。
表-08
分部分项工程和单价措施项目清单与计价表
工程名称：都匀军供站大楼部分维修项目-新增土建 |  |  |  | 标段：都匀军供站大楼部分维修项目 |  |  |  | 第 3 页 共 13 页
序号 | 项目编码 | 项目名称 | 项目特征描述 |  | 计量单位 | 工程量 | 金额（元）
[7 empty] | 综合单价 |  | 合价 | 其中
暂估价
5.其它满足详设计施工图纸及现行国家规范要求
13 | 010801002001 | 实木门 | 1.门材质:成品实木门、成品购买安装、款式业主设计认可 2.门套、门锁、把手等五金小件等计入综合价、材质需经业主设计认可 3.门框与墙体间的缝隙水泥砂浆灌缝 4.其它满足设计施工图纸及现行国家规范要求 |  | m2 | 12.6
14 | 010802001004 | 铝合金门 | 1.铝合金门 2.门窗框与墙体间的缝隙防水砂浆灌缝,门窗框与外墙粉刷间设缝7x5,硅胶嵌填 3.包含其他材料:不锈钢五金件、把手、须经业主认可才能使用 4.开启方式投标单位根据设计施工图综合考虑计入综合价 5.其它满足详设计施工图纸及现行国家规范要求 |  | m2 | 4.32
15 | 010807001001 | 铝合金窗 | 1.窗代号及洞口尺寸:详设计图门窗表 2.框、扇材质:55系列铝合金 3.玻璃品种、厚度:6厚安全玻璃 4.窗框与墙体间的缝隙用专用发泡剂填充密实、窗框与外墙粉刷间设缝7x5,硅胶嵌填 5.包含其他材料:不锈钢五金件、把手、须经业主认可才能使用 6.开启方式投标单位根据设计施工图综合考虑计入综合价 |  | m2 | 3.6
本页小计
注：为记取规费等的使用，可在表中增设其中：“定额人工费”。
表-08
分部分项工程和单价措施项目清单与计价表
工程名称：都匀军供站大楼部分维修项目-新增土建 |  |  |  | 标段：都匀军供站大楼部分维修项目 |  |  |  | 第 4 页 共 13 页
序号 | 项目编码 | 项目名称 | 项目特征描述 |  | 计量单位 | 工程量 | 金额（元）
[7 empty] | 综合单价 |  | 合价 | 其中
暂估价
7.其它满足详设计施工图纸及现行国家规范要求
16 | 010807003001 | 铝合金百页窗 | 1.窗代号及洞口尺寸:详设计图门窗表 2.框、扇材质:铝合金 3.窗框与墙体间的缝隙用专用发泡剂填充密实、窗框与外墙粉刷间设缝7x5,硅胶嵌填 4.其它满足详设计施工图纸及现行国家规范要求 |  | m2 | 10
17 | 010507007001 | 反坎 C20 | 1.混凝土种类:商品砼C20、泵送 2.混凝土拌合料要求：满足设计要求及现行施工验收规范 3.其它满足设计要求及现行施工验收规范 |  | m3 | 0.06
18 | 011210005001 | 石膏板隔墙 200mm厚 | 1.新增石膏板隔墙200mm厚 2.双面双层12mm厚石膏板 3.150mm厚龙骨 3.节点详图参西南18J112-35-1(双层石膏板墙体) |  | m2 | 25.92
19 | 011210005002 | 石膏板隔墙 240mm厚 | 1.新增石膏板隔墙240mm厚 2.双面双层12mm厚石膏板 3.190mm厚龙骨 3.节点详图参西南18J112-35-1(双层石膏板墙体) |  | m2 | 2.52
20 | 011207001001 | 木工板墙体 240mm厚 | 1.木工板墙体240mm厚 2.170mm厚30*40木条龙骨 3.15厚木工板 4.其它满足详设计施工图纸及现行国家规范要求 |  | m2 | 3
本页小计
注：为记取规费等的使用，可在表中增设其中：“定额人工费”。
表-08
分部分项工程和单价措施项目清单与计价表
工程名称：都匀军供站大楼部分维修项目-新增土建 |  |  |  | 标段：都匀军供站大楼部分维修项目 |  |  |  | 第 5 页 共 13 页
序号 | 项目编码 | 项目名称 | 项目特征描述 |  | 计量单位 | 工程量 | 金额（元）
[7 empty] | 综合单价 |  | 合价 | 其中
暂估价
21 | 010901002001 | 屋面铺1厚铝瓦 | 1.屋面铺1厚铝瓦 2.其它满足详设计施工图纸及现行国家规范要求 |  | m2 | 71.79
22 | 010603001001 | 镀锌矩管柱 | 1.柱类型:150*150*4 2.钢材品种、规格:镀锌矩管 3.场外运输:投标人自行考虑 4.其他:详设计图及说明 |  | t | 0.313
23 | 010604001001 | 镀锌矩管梁 | 1.柱类型:150*150*4 2.钢材品种、规格:镀锌矩管 3.场外运输:投标人自行考虑 4.其他:详设计图及说明 |  | t | 0.313
24 | 010606001001 | 镀锌钢管檩条 | 1.类型:80*80*2 2.钢材品种、规格:镀锌钢管 3.单根质量:3.0t以内 4.场外运距：投标人自行考虑 5.其它:详设计图及说明 |  | t | 1.842
25 | 010902007001 | 不锈钢水槽 | 1.屋面不锈钢水槽 2.其它满足设计要求及现行施工验收规范 |  | m | 4.4
26 | 060212010001 | 零星钢构安装 | 1.材料类型:钢板垫板 2.其它满足设计要求及现行施工验收规范 |  | t | 0.123
27 | 010516003001 | M16化学锚栓植筋 | 1.M16化学锚栓植筋 2.其它满足设计要求及现行施工验收规范 |  | 个 | 40
28 | 010904002004 | 地面 1.5厚聚氨酯防水涂料 | 1.1.5厚聚氨酯防水涂料(两道) 2.其它满足详设计施工图纸及现行国家规范要求 |  | m2 | 7.17
29 | 010904001001 | 地面 300克重丙纶防水卷材 | 1.防水处理（一道300克重丙纶防水卷材） 2.其它满足详设计施工图纸及现行国家规范要求 |  | m2 | 43.68
本页小计
注：为记取规费等的使用，可在表中增设其中：“定额人工费”。
表-08
分部分项工程和单价措施项目清单与计价表
工程名称：都匀军供站大楼部分维修项目-新增土建 |  |  |  | 标段：都匀军供站大楼部分维修项目 |  |  |  | 第 6 页 共 13 页
序号 | 项目编码 | 项目名称 | 项目特征描述 |  | 计量单位 | 工程量 | 金额（元）
[7 empty] | 综合单价 |  | 合价 | 其中
暂估价
30 | 010904003001 | 管道 水泥沙找平 | 1.10厚1:3水泥沙找平 2.其它满足详设计施工图纸及现行国家规范要求 |  | m2 | 10.08
31 | 010904002003 | 墙面 1.5厚JS防水涂料 | 1.涂(刷)1.5厚JS防水涂料 2.其它满足详设计施工图纸及现行国家规范要求 |  | m2 | 256.05
32 | 011107002001 | 防滑地砖台阶面 | 1.防滑地砖面层 2.20厚1:2干硬性水泥砂浆粘合层,上洒1-2厚干水泥,并洒清水适量。 |  | m2 | 3
33 | 011102003009 | 防滑地砖（750*1500*8） | 1.750*1500*8厚米白色防滑地砖面层,美缝剂擦缝。 2.20厚1:2干硬性水泥砂浆粘合层,上洒1-2厚干水泥,并洒清水适量。 3.1.5厚聚氨酯防水涂料(两道),四周沿墙上翻300mm高(仅卫生间有此做法)。（另计） 4.水泥浆水灰比0.4~0.5结合层一道。 5.20厚1:3水泥砂浆找平层。 6.原结构板。 |  | m2 | 147.94
34 | 011102003010 | 防滑地砖（800*800*8） | 1.800*800*8厚米白色防滑地砖面层,美缝剂擦缝。 2.20厚1:2干硬性水泥砂浆粘合层,上洒1-2厚干水泥,并洒清水适量。 3.1.5厚聚氨酯防水涂料(两道),四周沿墙上翻300mm高(仅卫生间有此做法)。（另计） 4.水泥浆水灰比0.4~0.5结合层一道。 5.20厚1:3水泥砂浆找平层。 6.1:8水泥陶粒混凝土填充层(仅卫生间有此做 |  | m2 | 53.19
本页小计
注：为记取规费等的使用，可在表中增设其中：“定额人工费”。
表-08
分部分项工程和单价措施项目清单与计价表
工程名称：都匀军供站大楼部分维修项目-新增土建 |  |  |  | 标段：都匀军供站大楼部分维修项目 |  |  |  | 第 7 页 共 13 页
序号 | 项目编码 | 项目名称 | 项目特征描述 |  | 计量单位 | 工程量 | 金额（元）
[7 empty] | 综合单价 |  | 合价 | 其中
暂估价
法)。（另计） 7.原结构板。
35 | 011102003011 | 防滑地砖（600*600*8） | 1.600*600*8厚米白色防滑地砖面层,美缝剂擦缝。 2.20厚1:2干硬性水泥砂浆粘合层,上洒1-2厚干水泥,并洒清水适量。 3.1.5厚聚氨酯防水涂料(两道),四周沿墙上翻300mm高(仅卫生间有此做法)。（另计） 4.水泥浆水灰比0.4~0.5结合层一道。 5.20厚1:3水泥砂浆找平层。 6.1:8水泥陶粒混凝土填充层(仅卫生间有此做法)。（另计） 7.原结构板。 |  | m2 | 15.43
36 | 011102003012 | 防滑地砖（300*300*8） | 1.300*300*8厚米白色防滑地砖面层,美缝剂擦缝。 2.20厚1:2干硬性水泥砂浆粘合层,上洒1-2厚干水泥,并洒清水适量。 3.1.5厚聚氨酯防水涂料(两道),四周沿墙上翻300mm高(仅卫生间有此做法)。（另计） 4.水泥浆水灰比0.4~0.5结合层一道。 5.20厚1:3水泥砂浆找平层。 6.1:8水泥陶粒混凝土填充层(仅卫生间有此做法)。（另计） 7.原结构板。 |  | m2 | 8.74
37 | 011101005002 | 地坪漆地面 | 1.0.25-1厚无溶剂地坪漆 2.地坪漆底层涂料一道 3.6~8厚水泥基自流平一道 4.水泥基自流平界面剂 |  | m2 | 341.67
本页小计
注：为记取规费等的使用，可在表中增设其中：“定额人工费”。
表-08
分部分项工程和单价措施项目清单与计价表
工程名称：都匀军供站大楼部分维修项目-新增土建 |  |  |  | 标段：都匀军供站大楼部分维修项目 |  |  |  | 第 8 页 共 13 页
序号 | 项目编码 | 项目名称 | 项目特征描述 |  | 计量单位 | 工程量 | 金额（元）
[7 empty] | 综合单价 |  | 合价 | 其中
暂估价
两道 5.原结构板。
38 | 011104002002 | 强化木地板(1200*90*12) | 1.浅咖啡色强化木地板(企口上下刷胶)拼接粘铺(用防火涂料做防火处理)。 2.3厚高弹泡垫层。 3.20厚1:3水泥砂浆找平层。 4.水泥浆水灰比0.4~0.5结合层一道。 5.原结构板。 |  | m2 | 99.46
39 | 011108001001 | 大理石门槛石 | 1.20mm厚大理石门槛石 2.20厚1:2干硬性水泥砂浆粘合层,上洒1-2厚干水泥,并洒清水适量。 |  | m2 | 0.36
40 | 011407001001 | 内墙无机涂料 | 1.原基层清理、找补、找平。 2.涂(刷)1.5厚JS防水涂料(仅地下室房间外墙侧有,详平面图)。（另计） 3.分遍满刮腻子2~3厚,找平,磨光。 4.喷(刷)涂料白色无机涂料(一底两面)。 |  | m2 | 949.32
41 | 011407001002 | 内墙无机涂料 石膏板墙体上 | 1.拼缝处贴嵌缝带,分遍满刮腻子2~3厚,找平,磨光。 2.喷(刷)涂料白色无机涂料(一底两面)。 |  | m2 | 22.8
42 | 011204003001 | 内墙瓷砖饰面（300*600*8） | 1.原基层清理、找补、找平。 2.9厚1:3水泥砂浆分层压实磨平 3.涂(刷)1.5厚JS防水涂料。（另计） 4.4厚强力胶粉泥粘接层,揉挤压实。 5.300*600*8厚米白色瓷砖,美缝剂擦缝。 |  | m2 | 47.13
43 | 011204003004 | 内墙瓷砖饰面（300*600*8）木工板墙体上 | 1.8厚强力胶粉泥粘接层,揉挤压实。 2.300*600*8厚瓷砖。 |  | m2 | 6
本页小计
注：为记取规费等的使用，可在表中增设其中：“定额人工费”。
表-08
分部分项工程和单价措施项目清单与计价表
工程名称：都匀军供站大楼部分维修项目-新增土建 |  |  |  | 标段：都匀军供站大楼部分维修项目 |  |  |  | 第 9 页 共 13 页
序号 | 项目编码 | 项目名称 | 项目特征描述 |  | 计量单位 | 工程量 | 金额（元）
[7 empty] | 综合单价 |  | 合价 | 其中
暂估价
44 | 011204003003 | 内墙瓷砖饰面（600*600*8） | 1.原基层清理、找补、找平。 2.9厚1:3水泥砂浆分层压实磨平 3.涂(刷)1.5厚JS防水涂料。（另计） 4.4厚强力胶粉泥粘接层,揉挤压实。 5.600*600*8厚米白色瓷砖,美缝剂擦缝。 |  | m2 | 56.81
45 | 011207001003 | 集成装饰板墙面 | 1.原基层清理。 2.30X40木条木工板找平,间距600mm,刷防火涂料处理。 3.8厚600x30000mm,PVC竹木纤维集成装饰墙板。 |  | m2 | 317.51
46 | 011207001004 | 软包吸音棉墙面 | 1.原基层清理。 2.30X40木条木工板找平,间距600mm,刷防火涂料处理。 3.25厚600x1200(600x400)纤维软包吸音棉。 |  | m2 | 49.07
47 | 011208001001 | 集成装饰板柱面 | 1.原基层清理。 2.30X40木条木工板找平,间距600mm,刷防火涂料处理。 3.8厚600x30000mm,PVC竹木纤维集成装饰墙板。 |  | m2 | 16.8
48 | 011202001001 | 无机涂料柱面 | 1.原基层清理、找补、找平。 2.分遍满刮腻子2~3厚,找平,磨光。 3.喷(刷)涂料白色无机涂料(一底两面)。 |  | m2 | 18
49 | 011105003001 | 地砖踢脚线 | 1.8mm厚深灰色地砖面层(美缝剂擦缝),高150MM。 2.4厚纯水泥砂浆粘接层。 3.25厚1:2水泥砂浆基层。 |  | m2 | 30.27
本页小计
注：为记取规费等的使用，可在表中增设其中：“定额人工费”。
表-08
分部分项工程和单价措施项目清单与计价表
工程名称：都匀军供站大楼部分维修项目-新增土建 |  |  |  | 标段：都匀军供站大楼部分维修项目 |  |  |  | 第 10 页 共 13 页
序号 | 项目编码 | 项目名称 | 项目特征描述 |  | 计量单位 | 工程量 | 金额（元）
[7 empty] | 综合单价 |  | 合价 | 其中
暂估价
50 | 011404002001 | 地坪漆踢脚 | 1.1厚无溶剂地坪漆 2.1厚腻子刮平 3.7厚1:3水泥砂浆垫层 4.13厚1:3水泥砂浆打底 |  | m2 | 41.82
51 | 011201001001 | 外墙涂料 | 1.挂网、刮抗裂砂浆 2.刷浅蓝色外墙乳胶漆二遍 3.喷甲基硅醇钠憎水剂 |  | m2 | 286.65
52 | 011207001002 | 干挂4厚银灰色铝塑板 | 1.干挂4厚银灰色铝塑板 2.50*25*1镀锌钢管 3.用φ12化学螺栓固定 4.其它满足详设计施工图纸及现行国家规范要求 |  | m2 | 106.93
53 | 011407002001 | 乳胶漆涂料顶棚 | 1.原基层清理、找补、找平。 2.2~3厚柔性腻子分遍刮平。 3.喷(刷)涂料白色乳胶漆(一底两面)。 |  | m2 | 242.31
54 | 011302001002 | 铝合金方板顶棚(300*300*1) | 1.300*300*1厚铝合金方板 2.次龙骨中矩<300~600。 3.φ8钢筋吊杆,双向吊点,中距900~1200。 4.钢筋混凝土内预留φ8吊杆,双向吊点,中矩900~1200。 |  | m2 | 89.92
55 | 011302001001 | 石膏板涂料吊顶（600*600*12） 跌级 | 1.喷(刷)涂料白色无机涂料(一底两面)。 2.满刮2mm~3mm厚腻子分遍刮平,面板接缝处贴嵌缝带,刮腻子抹平 3.12厚600X600石膏板用自攻螺钉与龙骨固定,中距<200,螺钉距板边长边>10mm,短边>15mm; 4.轻钢覆面横撑龙骨C50x19x0.5mm(C60x27x0.6mm),间距1200mm,用挂插件与次龙骨联结 5.轻钢覆面次龙骨C50x19x0.5mm(C60x27x0 |  | m2 | 172.03
本页小计
注：为记取规费等的使用，可在表中增设其中：“定额人工费”。
表-08
分部分项工程和单价措施项目清单与计价表
工程名称：都匀军供站大楼部分维修项目-新增土建 |  |  |  | 标段：都匀军供站大楼部分维修项目 |  |  |  | 第 11 页 共 13 页
序号 | 项目编码 | 项目名称 | 项目特征描述 |  | 计量单位 | 工程量 | 金额（元）
[7 empty] | 综合单价 |  | 合价 | 其中
暂估价
.6mm)间距300mm,用挂插件与次龙骨联结 6.轻钢承载龙骨CS50x15x1.2mm(CS60x27x1.2mm)中距<1200mm,用吊件与吊杆联结后找平 7.8mm钢筋吊杆或M8全牙吊杆与结构中的预埋件焊接或后置紧固件连接,双向中距<1200mm 8.钢筋混凝土板底
56 | 011302001003 | 石膏板吊顶(600*600*5) 跌级 | 1.5厚600*600mm石膏板板面层 2.T型凹槽烤漆轻钢横撑龙骨TB24X28,间距600,与次龙骨插接 3.T型凹槽烤漆轻钢次龙骨TB24X28,问距600,用主龙骨插接 4.T型凹槽烤漆轻钢主龙骨TB24X28,中距1200,用吊件与钢筋吊杆联结后找平 5.8mm钢筋吊杆或M8全牙吊杆与结构中的预埋件焊接或后置紧固件连接,双向中距<1200mm 6.钢筋混凝土板底 |  | m2 | 46.5
57 | 011302001004 | 矿棉板吊顶(600*600*10) | 1.10厚600*600mm矿棉板面层 2.T型凹槽烤漆轻钢横撑龙骨TB24X28,间距600,与次龙骨插接 3.T型凹槽烤漆轻钢次龙骨TB24X28,问距600,用主龙骨插接 4.T型凹槽烤漆轻钢主龙骨TB24X28,中距1200,用吊件与钢筋吊杆联结后找平 5.8mm钢筋吊杆或M8全牙吊杆与结构中的预埋件焊接或后置紧固件连接,双向中距<1200mm 6.钢筋混凝土板底 |  | m2 | 52.87
本页小计
注：为记取规费等的使用，可在表中增设其中：“定额人工费”。
表-08
分部分项工程和单价措施项目清单与计价表
工程名称：都匀军供站大楼部分维修项目-新增土建 |  |  |  | 标段：都匀军供站大楼部分维修项目 |  |  |  | 第 12 页 共 13 页
序号 | 项目编码 | 项目名称 | 项目特征描述 |  | 计量单位 | 工程量 | 金额（元）
[7 empty] | 综合单价 |  | 合价 | 其中
暂估价
58 | 011210002001 | 卫生间隔板 | 1.厕所隔板采用抗倍特板 2.其它详设计施工图纸及现行国家规范要求 |  | m2 | 8.1
59 | 011505010001 | 卫生间镜子 | 1.成品镜面安装5mm厚 2.其它详设计施工图纸及现行国家规范要求 |  | m2 | 0.96
60 | 040201022001 | 不锈钢排水沟 | 1.不锈钢排水沟 2.70*30mm，1.0mm厚 3.其它满足设计施工图纸及现行国家规范要求 |  | m | 66
61 | 010507001001 | 坡道 C20 | 1.新增C20混凝土坡道 2.表面划线防滑 3.其它满足设计施工图纸及现行国家规范要求 |  | m2 | 1.5
62 | 011508004001 | 不锈钢LED发光字 面积＞1.0m2 | 1.不锈钢LED发光字 2.面积＞1.0m2 3.其它满足详设计施工图纸及现行国家规范要求 |  | 个 | 7
63 | 011508004002 | 不锈钢LED发光字 面积≤1.0m2 | 1.不锈钢LED发光字 2.面积≤1.0m2 3.其它满足详设计施工图纸及现行国家规范要求 |  | 个 | 5
64 | 011702001001 | 垫层模板 | 1.模板类型、支架材料：投标人综合考虑 2.其它满足设计要求及现行施工验收规范 |  | m2 | 1.4
65 | 011702001002 | 独立基础模板 | 1.模板类型、支架材料：投标人综合考虑 2.其它满足设计要求及现行施工验收规范 |  | m2 | 7
66 | 011702008001 | 反坎模板 | 1.模板类型、支架材料：投标人综合考虑 2.其它满足设计要求及现行施工验收规范 |  | m2 | 0.06
67 | 011701003001 | 活动脚手架 天棚 | 1.搭设方式:综合考虑 2.搭设高度:综合考虑 3.脚手架材质:综合考虑 |  | m2 | 602.43
68 | 011701003002 | 活动脚手架 墙、柱面 | 1.搭设方式:综合考虑 2.搭设高度:综合考虑 3.脚手架材质:综合考虑 |  | m2 | 1411.56
本页小计
注：为记取规费等的使用，可在表中增设其中：“定额人工费”。
表-08
分部分项工程和单价措施项目清单与计价表
工程名称：都匀军供站大楼部分维修项目-新增土建 |  |  |  | 标段：都匀军供站大楼部分维修项目 |  |  |  | 第 13 页 共 13 页
合 计
注：为记取规费等的使用，可在表中增设其中：“定额人工费”。
表-08

## 表-11 总价措施项目清单与计价表【都匀军供站大楼部分维修_1
总价措施项目清单与计价表
工程名称：都匀军供站大楼部分维修项目-新增土建 |  |  |  | 标段：都匀军供站大楼部分维修项目 | [5 empty] | 第 1 页 共 1 页
序号 | 项目编码 | 项目名称 | 计算基数 |  | 费率(%) | 金额(元) |  | 调整费率(%) | 调整后金额(元) |  | 备注
1 | 1.1 | 安全文明施工费 | [8 empty] | 1.1.1+1.1.2+1.1.3+1.1.4
2 | 1.1.1 | 环境保护费 | 分部分项人工预算价+单价措施人工预算价 |  | 0.75 | [5 empty] | 分部分项人工预算价+单价措施人工预算价
3 | 1.1.2 | 文明施工费 | 分部分项人工预算价+单价措施人工预算价 |  | 3.35 | [5 empty] | 分部分项人工预算价+单价措施人工预算价
4 | 1.1.3 | 安全施工费 | 分部分项人工预算价+单价措施人工预算价 |  | 5.8 | [5 empty] | 分部分项人工预算价+单价措施人工预算价
5 | 1.1.4 | 临时设施费 | 分部分项人工预算价+单价措施人工预算价 |  | 4.46 | [5 empty] | 分部分项人工预算价+单价措施人工预算价
6 | 1.2 | 夜间和非夜间施工增加费 | 分部分项人工预算价+单价措施人工预算价 |  | 0.77 | [5 empty] | 分部分项人工预算价+单价措施人工预算价
7 | 1.3 | 二次搬运费 | 分部分项人工预算价+单价措施人工预算价 |  | 0.95 | [5 empty] | 分部分项人工预算价+单价措施人工预算价
8 | 1.4 | 冬雨季施工增加费 | 分部分项人工预算价+单价措施人工预算价 |  | 0.47 | [5 empty] | 分部分项人工预算价+单价措施人工预算价
9 | 1.5 | 工程及设备保护费 | 分部分项人工预算价+单价措施人工预算价 |  | 0.43 | [5 empty] | 分部分项人工预算价+单价措施人工预算价
10 | 1.6 | 工程定位复测费 | 分部分项人工预算价+单价措施人工预算价 |  | 0.19 | [5 empty] | 分部分项人工预算价+单价措施人工预算价
合 计
编制人（造价人员）： | [6 empty] | 复核人（造价工程师）：
注：1.“计算基础”中安全文明施工费可为“定额基价”、“定额人工费”或“定额人工费+定额机械费”，其他项目可为“定额人工费”或“定额人工费+定额机械费”。 2.按施工方案计算的措施费，若无“计算基础”和“费率”的数值，也可只填“金额”数值，但应在备注栏说明施工方案出处或计算方法。
表-11

## 表-12 其他项目清单与计价汇总表【都匀军供站大楼部分维修_1
其他项目清单与计价汇总表
工程名称：都匀军供站大楼部分维修项目-新增土建 |  | 标段：都匀军供站大楼部分维修项目 |  |  | 第 1 页 共 1 页
序号 | 项目名称 |  | 金额（元） | 结算金额（元） |  | 备注
1 | 暂列金额 |  |  |  |  | 明细详见表-12-1
2 | 暂估价
2.1 | 材料（工程设备）暂估价 |  | - |  |  | 明细详见表-12-2
2.2 | 专业工程暂估价 |  |  |  |  | 明细详见表-12-3
3 | 计日工 |  |  |  |  | 明细详见表-12-4
4 | 总承包服务费 |  |  |  |  | 明细详见表-12-5
5 | 索赔与现场签证 |  | - |  |  | 明细详见表-12-6
合 计 | [5 empty] | —
注：材料（工程设备）暂估单价进入清单项目综合单价，此处不汇总。
表—12

## 表-12-1 暂列金额表【都匀军供站大楼部分维修项目-新增
暂列金额明细表
工程名称：都匀军供站大楼部分维修项目-新增土建 |  | 标段：都匀军供站大楼部分维修项目 |  |  | 第 1 页 共 1 页
序号 | 项目名称 |  | 计量单位 | 暂定金额（元） |  | 备注
1 | [5 empty] | 暂列金额由发包人根据拟建工程特点确定，一般可以分部分项工程费的10%~ 15%为参考
合 计 | [5 empty] | —
注：此表由招标人填写，如不能详列，也可只列暂列金额总额，投标人应将上述暂列金额计入投标总价中。
表—12—1

## 表-12-3 专业工程暂估价及结算价表【都匀军供站大楼部分_1
专业工程暂估价及结算价表
工程名称：都匀军供站大楼部分维修项目-新增土建 |  |  | 标段：都匀军供站大楼部分维修项目 |  |  |  | 第 1 页 共 1 页
序号 | 工程名称 | 工程内容 |  | 暂估金额（元） | 结算金额(元) | 差额±(元) |  | 备注
1
合 计 | [7 empty] | —
注：此表由招标人填写，投标人应将上述专业工程暂估价计入投标总价中。
表—12—3

## 表-12-4 计日工表【都匀军供站大楼部分维修项目-新增土
计 日 工 表
工程名称：都匀军供站大楼部分维修项目-新增土建 |  | 标段：都匀军供站大楼部分维修项目 | [5 empty] | 第 1 页 共 1 页
序号 | 项目名称 |  | 单位 | 暂定数量 | 实际数量 | 综合单价(元) | 合价
[7 empty] | 暂定 |  | 实际
1 | 人工
1.1
人工小计
2 | 材料
2.1
材料小计
3 | 机械
3.1
机械小计
4 | 企业管理费和利润
总 计
注：此表项目名称、暂定数量由招标人填写，编制招标控制价时，单价由招标人按有关计价规定确定；投标时，单价由投标人自主报价，按暂定数量计算合价计入投标总价中。结算时，按发承包双方确认的实际数量计算合价。
表—12—4

## 表-13 规费、税金项目清单与计价表【都匀军供站大楼部分维_1
规费、税金项目计价表
工程名称：都匀军供站大楼部分维修项目-新增土建 |  |  | 标段：都匀军供站大楼部分维修项目 |  |  |  | 第 1 页 共 1 页
序号 | 项目名称 | 计算基础 |  |  | 计算基数 | 计算费率(%) |  | 金额（元）
1 | 规费 | 社会保障费+住房公积金+工程排污费
1.1 | 社会保障费 | 养老保险费+失业保险费+医疗保险费+工伤保险费+生育保险费
1.1.1 | 养老保险费 | 分部分项人工预算价+单价措施人工预算价 |  |  |  | 18.63
1.1.2 | 失业保险费 | 分部分项人工预算价+单价措施人工预算价 |  |  |  | 0.82
1.1.3 | 医疗保险费 | 分部分项人工预算价+单价措施人工预算价 |  |  |  | 8.73
1.1.4 | 工伤保险费 | 分部分项人工预算价+单价措施人工预算价 |  |  |  | 1.02
1.1.5 | 生育保险费 | 分部分项人工预算价+单价措施人工预算价 |  |  |  | 0.58
1.2 | 住房公积金 | 分部分项人工预算价+单价措施人工预算价 |  |  |  | 5.82
1.3 | 工程排污费
2 | 增值税 | 税前工程造价 |  |  |  | 9
编制人（造价人员）： |  |  |  | 复核人（造价工程师）：
表—13

## 封-1 招标工程量清单封面【都匀军供站大楼部分维修项目-安
|  | 都匀军供站大楼部分维修项目-安装 |  | 工程
招标工程量清单
招 标 人：
(单位盖章)
造价咨询人：
(单位盖章)
年 月 日
|  | 贵州省建设工程造价计价软件测评合格编号：GZ02-31-2016-RJ01-01 |  | 封—1

## 扉-1 招标工程量清单扉页【都匀军供站大楼部分维修项目-安
|  | 都匀军供站大楼部分维修项目-安装 |  | 工程
招标工程量清单
招 标 人： |  |  | 造价咨询人：
| (单位盖章) |  |  |  | (单位资质专用章)
法定代表人 或其授权人： |  |  | 法定代表人 或其授权人：
| (签字或盖章) |  |  |  | (签字或盖章)
编 制 人： |  |  | 复 核 人：
| (造价人员签字盖专用章) |  |  |  | (造价工程师签字盖专用章)
编 制 时 间： | 年 月 日 |  | 复 核 时 间： |  | 年 月 日
扉—1

## 表-08 分部分项工程和单价措施项目清单与计价表【都匀军供_2
分部分项工程和单价措施项目清单与计价表
工程名称：都匀军供站大楼部分维修项目-安装 |  |  |  | 标段：都匀军供站大楼部分维修项目 |  |  |  | 第 1 页 共 6 页
序号 | 项目编码 | 项目名称 | 项目特征描述 |  | 计量单位 | 工程量 | 金额（元）
[7 empty] | 综合单价 |  | 合价 | 其中
暂估价
1 | 031004004001 | 新增洗菜盆 | 1.名称:新增洗菜盆 2.规格、类型:详见设计要求 3.组装形式:挂墙安装 4.附件名称、数量:含配套管件及管道 |  | 组 | 2
2 | 031001006001 | 塑料管De75 | 1.安装部位:室内 2.介质:污、废水 3.材质、规格:PVC排水塑料管、De75 4.连接形式:粘接 5.阻火圈设计要求:满足设计及规范要求 6.压力试验及吹、洗设计要求:满足设计及规范要求 7.警示带形式:满足设计及规范要求 |  | m | 31.65
3 | 031006012001 | 新增电热水宝 | 1.能源种类:电 2.名称:电热水宝 3.安装方式:详见设计 |  | 台 | 1
4 | 010512008001 | 新增600X600成品再生树脂基复合材料井盖 | 1.名称:新增600X600成品再生树脂基复合材料井盖 |  | 套 | 3
5 | 030404017004 | 配电箱2-AL | 1.名称:配电箱2-AL 2.功率:10kW 3.型号、规格:半周长≤1.0m 4.基础形式、材质、规格:满足设计及规范要求 5.接线端子材质、规格:满足设计及规范要求 6.端子板外部接线材质、规格:满足设计及规范要求 7.安装方式:落地安装 8.含箱体及箱体内元器件 |  | 台 | 1
6 | 030404017005 | 配电箱B1-AL(改造) | 1.名称:配电箱B1-AL(改造) 2.无端子外部接线 |  | 台 | 1
7 | 030404017006 | 配电箱1-AL(改造) | 1.名称:配电箱1-AL(改造) 2.无端子外部接线 |  | 台 | 1
本页小计
注：为记取规费等的使用，可在表中增设其中：“定额人工费”。
表-08
分部分项工程和单价措施项目清单与计价表
工程名称：都匀军供站大楼部分维修项目-安装 |  |  |  | 标段：都匀军供站大楼部分维修项目 |  |  |  | 第 2 页 共 6 页
序号 | 项目编码 | 项目名称 | 项目特征描述 |  | 计量单位 | 工程量 | 金额（元）
[7 empty] | 综合单价 |  | 合价 | 其中
暂估价
8 | 030402004001 | 微型断路器SH201-C16 | 1.名称:微型断路器 2.型号:SH201-C16 3.安装部位:现有配电箱增加 |  | 台 | 5
9 | 030402004002 | 微型断路器GSH202AC-C20/0.03 | 1.名称:微型断路器 2.型号:GSH202AC-C20/0.03 3.安装部位:现有配电箱增加 |  | 台 | 11
10 | 030411002001 | 照明线槽 | 1.名称:照明线槽 2.规格:100*50 |  | m | 55.92
11 | 030413001001 | 线槽支架 | 1.名称:线槽支架 2.材质:型钢 3.包含支架除锈、刷漆 4.规格:详见设计及设计规范 |  | kg | 45.15
12 | 030411001001 | 配管 | 1.名称:配管 2.材质:塑料管 3.规格:PC16 4.配置形式:砖、混凝土结构暗配 5.接地要求:满足设计及规范要求 |  | m | 475.35
13 | 030411001002 | 配管 | 1.名称:配管 2.材质:塑料管 3.规格:PC20 4.配置形式:砖、混凝土结构暗配 5.接地要求:满足设计及规范要求 |  | m | 303.91
14 | 030411004001 | 配线 | 1.名称:配线 2.配线形式:管内穿线 3.配线部位:照明配线 4.型号、规格:WDZ-BYJ-2.5mm2 5.材质:铜芯 6.满足设计及规范要求 |  | m | 1444.04
15 | 030411004002 | 配线 | 1.名称:配线 2.配线形式:管内穿线 3.配线部位:动力配线 4.型号、规格:WDZ-BYJ-4mm2 5.材质:铜芯 6.满足设计及规范要求 |  | m | 964.53
本页小计
注：为记取规费等的使用，可在表中增设其中：“定额人工费”。
表-08
分部分项工程和单价措施项目清单与计价表
工程名称：都匀军供站大楼部分维修项目-安装 |  |  |  | 标段：都匀军供站大楼部分维修项目 |  |  |  | 第 3 页 共 6 页
序号 | 项目编码 | 项目名称 | 项目特征描述 |  | 计量单位 | 工程量 | 金额（元）
[7 empty] | 综合单价 |  | 合价 | 其中
暂估价
16 | 030411004003 | 配线 | 1.名称:配线 2.配线形式:线槽配线 3.配线部位:照明配线 4.型号、规格:WDZ-BYJ-2.5mm2 5.材质:铜芯 6.满足设计及规范要求 |  | m | 89.03
17 | 030411004004 | 配线 | 1.名称:配线 2.配线形式:线槽配线 3.配线部位:动力配线 4.型号、规格:WDZ-BYJ-4mm2 5.材质:铜芯 6.满足设计及规范要求 |  | m | 613.42
18 | 030412001010 | 圆形吸顶灯 | 1.名称:圆形吸顶灯 2.型号:详见设计 3.规格:220V LED 40W 4.安装方式:吸顶安装 |  | 套 | 12
19 | 030412001007 | 300*600LED灯 | 1.名称:300*600LED灯 2.型号:详见设计 3.规格:220V LED 20W 4.安装方式:嵌入安装 |  | 套 | 14
20 | 030412001008 | 600*600LED灯 | 1.名称:600*600LED灯 2.型号:详见设计 3.规格:220V LED 45W 4.安装方式:嵌入安装 |  | 套 | 16
21 | 030412001009 | 成品吊灯 | 1.名称:成品吊灯 2.型号:详见设计 3.规格:220V LED 60W 4.安装方式:嵌入安装 |  | 套 | 10
22 | 030412004009 | 筒灯 | 1.名称:筒灯 2.型号:详见设计 3.规格:220V LED 2W 4.安装形式:嵌入安装 |  | 套 | 110
23 | 030412004010 | LED灯带 | 1.名称:LED灯带 2.型号:详见设计 3.规格:5w |  | m | 97.38
24 | 030404036003 | 排气扇 | 1.名称:排气扇 2.规格:详见设计 3.安装方式:详见设计 |  | 台 | 20
25 | 030404034004 | 单联翘板开关 | 1.名称:单联翘板开关 2.材质:详见设计 3.规格:250V 10A |  | 个 | 2
本页小计
注：为记取规费等的使用，可在表中增设其中：“定额人工费”。
表-08
分部分项工程和单价措施项目清单与计价表
工程名称：都匀军供站大楼部分维修项目-安装 |  |  |  | 标段：都匀军供站大楼部分维修项目 |  |  |  | 第 4 页 共 6 页
序号 | 项目编码 | 项目名称 | 项目特征描述 |  | 计量单位 | 工程量 | 金额（元）
[7 empty] | 综合单价 |  | 合价 | 其中
暂估价
4.安装方式:距地1.3m安装
26 | 030404034005 | 双联翘板开关 | 1.名称:双联翘板开关 2.材质:详见设计 3.规格:250V 10A 4.安装方式:距地1.3m安装 |  | 个 | 12
27 | 030404034006 | 三联翘板开关 | 1.名称:三联翘板开关 2.材质:详见设计 3.规格:250V 10A 4.安装方式:距地1.3m安装 |  | 个 | 7
28 | 030404034007 | 单联翘板开关防水型 | 1.名称:单联翘板开关防水型 2.材质:详见设计 3.规格:250V 10A 4.安装方式:距地1.3m安装 |  | 个 | 2
29 | 030404035006 | 插座 | 1.名称:单相二、三孔插座 2.材质:详见设计 3.规格:250V 10A 4.安装方式:距地0.5m安装 |  | 个 | 59
30 | 030404035007 | 地面插座 | 1.名称:地面插座 2.材质:详见设计 3.规格:250V 10A 4.安装方式:嵌地安装 |  | 个 | 8
31 | 030404035008 | 单相三孔插座(小厨宝插座、安全型、密闭型) | 1.名称:单相三孔插座(小厨宝插座、安全型、密闭型) 2.材质:详见设计 3.规格:250V 16A 4.安装方式:距地0.5m安装 |  | 个 | 1
32 | 030411006001 | 接线盒 | 1.名称:接线盒 2.材质:塑料 3.规格:86型 4.安装形式:暗装 |  | 个 | 159
33 | 030411006002 | 接线盒 | 1.名称:开关、插座盒 2.材质:详见设计 3.规格:86型 4.安装形式:暗装 |  | 个 | 91
本页小计
注：为记取规费等的使用，可在表中增设其中：“定额人工费”。
表-08
分部分项工程和单价措施项目清单与计价表
工程名称：都匀军供站大楼部分维修项目-安装 |  |  |  | 标段：都匀军供站大楼部分维修项目 |  |  |  | 第 5 页 共 6 页
序号 | 项目编码 | 项目名称 | 项目特征描述 |  | 计量单位 | 工程量 | 金额（元）
[7 empty] | 综合单价 |  | 合价 | 其中
暂估价
34 | 030413002001 | 凿（压)槽 | 1.名称:墙面配管开槽 2.规格:70*70mm 3.填充(恢复)方式:水泥砂浆恢复 |  | m | 75.6
35 | 030412004011 | 方向标志灯（原位更换） | 1.名称:方向标志灯 2.型号:详见设计 3.规格:巡检、常亮、频闪 LED 1W 4.安装形式:距地0.5m壁装 |  | 套 | 5
36 | 030412004012 | 消防应急照明灯具（原位更换） | 1.名称:消防应急照明灯具 2.型号:详见设计 3.规格:巡检、开灯、灭灯 LED 5W 4.安装形式:距地2.5m壁装 |  | 套 | 5
37 | 030904001001 | 感烟探测器 | 1.名称:感烟探测器 2.规格、型号:详见设计 3.安装方式:吸顶安装 |  | 个 | 19
38 | 030411001003 | 配管 | 1.名称:配管 2.材质:镀锌钢管 3.规格:DN15 4.配置形式:砖、混凝土结构暗配 5.接地要求:满足设计及规范要求 |  | m | 19
39 | 030411004005 | 配线 | 1.名称:消防报警线 2.配线形式:管内穿线 3.规格:ZN-RVS-2*1.5 |  | m | 28.5
40 | 030502012001 | 网络插座 | 1.名称:网络插座 2.规格:详见设计 3.安装方式:距地0.3m安装 4.底盒材质、规格:详见设计 |  | 个 | 8
41 | 030507008001 | 枪式摄像机 | 1.名称:枪式摄像机 2.安装方式:距地2.5m安装或根据现场情况确定 |  | 台 | 2
42 | 030411001004 | 配管 | 1.名称:配管 2.材质:塑料管 3.规格:PC20 4.配置形式:砖、混凝土 |  | m | 102.67
本页小计
注：为记取规费等的使用，可在表中增设其中：“定额人工费”。
表-08
分部分项工程和单价措施项目清单与计价表
工程名称：都匀军供站大楼部分维修项目-安装 |  |  |  | 标段：都匀军供站大楼部分维修项目 |  |  |  | 第 6 页 共 6 页
序号 | 项目编码 | 项目名称 | 项目特征描述 |  | 计量单位 | 工程量 | 金额（元）
[7 empty] | 综合单价 |  | 合价 | 其中
暂估价
结构暗配 5.接地要求:满足设计及规范要求
43 | 030502005001 | 网络线 | 1.名称:网络线 2.规格:UTP6-4*（2*0.5） 3.敷设方式:穿管敷设 |  | m | 146.39
44 | 030502005002 | 网络线 | 1.名称:网络线 2.规格:UTP6-4*（2*0.5） 3.敷设方式:桥架内敷设 |  | m | 125.65
45 | 030502019001 | 双绞线缆测试 | 1.测试类别:双绞线缆测试 2.测试内容:双绞线缆测试 |  | 链路 | 10
46 | 040205010001 | 地感应圈 | 1.类型:地感应圈 |  | m | 5
47 | 031301017001 | 脚手架搭拆 |  |  | 项 | 1
48 | 031009001001 | 采暖工程系统调试 |  |  | 系统 | 1
本页小计
合 计
注：为记取规费等的使用，可在表中增设其中：“定额人工费”。
表-08

## 表-11 总价措施项目清单与计价表【都匀军供站大楼部分维修_2
总价措施项目清单与计价表
工程名称：都匀军供站大楼部分维修项目-安装 |  |  |  | 标段：都匀军供站大楼部分维修项目 | [5 empty] | 第 1 页 共 1 页
序号 | 项目编码 | 项目名称 | 计算基数 |  | 费率(%) | 金额(元) |  | 调整费率(%) | 调整后金额(元) |  | 备注
1 | 1.1 | 安全文明施工费 | [8 empty] | 1.1.1+1.1.2+1.1.3+1.1.4
2 | 1.1.1 | 环境保护费 | 分部分项人工预算价+单价措施人工预算价 |  | 0.73 | [5 empty] | 分部分项人工预算价+单价措施人工预算价
3 | 1.1.2 | 文明施工费 | 分部分项人工预算价+单价措施人工预算价 |  | 0.75 | [5 empty] | 分部分项人工预算价+单价措施人工预算价
4 | 1.1.3 | 安全施工费 | 分部分项人工预算价+单价措施人工预算价 |  | 1.26 | [5 empty] | 分部分项人工预算价+单价措施人工预算价
5 | 1.1.4 | 临时设施费 | 分部分项人工预算价+单价措施人工预算价 |  | 3.83 | [5 empty] | 分部分项人工预算价+单价措施人工预算价
6 | 1.2 | 夜间和非夜间施工增加费 | 分部分项人工预算价+单价措施人工预算价 |  | 0.19 | [5 empty] | 分部分项人工预算价+单价措施人工预算价
7 | 1.3 | 二次搬运费
8 | 1.4 | 冬雨季施工增加费 | 分部分项人工预算价+单价措施人工预算价 |  | 0.53 | [5 empty] | 分部分项人工预算价+单价措施人工预算价
9 | 1.5 | 工程及设备保护费 | 分部分项人工预算价+单价措施人工预算价 |  | 0.41 | [5 empty] | 分部分项人工预算价+单价措施人工预算价
合 计
编制人（造价人员）： | [6 empty] | 复核人（造价工程师）：
注：1.“计算基础”中安全文明施工费可为“定额基价”、“定额人工费”或“定额人工费+定额机械费”，其他项目可为“定额人工费”或“定额人工费+定额机械费”。 2.按施工方案计算的措施费，若无“计算基础”和“费率”的数值，也可只填“金额”数值，但应在备注栏说明施工方案出处或计算方法。
表-11

## 表-12 其他项目清单与计价汇总表【都匀军供站大楼部分维修_2
其他项目清单与计价汇总表
工程名称：都匀军供站大楼部分维修项目-安装 |  | 标段：都匀军供站大楼部分维修项目 |  |  | 第 1 页 共 1 页
序号 | 项目名称 |  | 金额（元） | 结算金额（元） |  | 备注
1 | 暂列金额 |  |  |  |  | 明细详见表-12-1
2 | 暂估价
2.1 | 材料（工程设备）暂估价 |  | - |  |  | 明细详见表-12-2
2.2 | 专业工程暂估价 |  |  |  |  | 明细详见表-12-3
3 | 计日工 |  |  |  |  | 明细详见表-12-4
4 | 总承包服务费 |  |  |  |  | 明细详见表-12-5
5 | 索赔与现场签证 |  | - |  |  | 明细详见表-12-6
合 计 | [5 empty] | —
注：材料（工程设备）暂估单价进入清单项目综合单价，此处不汇总。
表—12

## 表-12-1 暂列金额表【都匀军供站大楼部分维修项目-安装】
暂列金额明细表
工程名称：都匀军供站大楼部分维修项目-安装 |  | 标段：都匀军供站大楼部分维修项目 |  |  | 第 1 页 共 1 页
序号 | 项目名称 |  | 计量单位 | 暂定金额（元） |  | 备注
1 | [5 empty] | 暂列金额由发包人根据拟建工程特点确定，一般可以分部分项工程费的10%~ 15%为参考
合 计 | [5 empty] | —
注：此表由招标人填写，如不能详列，也可只列暂列金额总额，投标人应将上述暂列金额计入投标总价中。
表—12—1

## 表-12-3 专业工程暂估价及结算价表【都匀军供站大楼部分_2
专业工程暂估价及结算价表
工程名称：都匀军供站大楼部分维修项目-安装 |  |  | 标段：都匀军供站大楼部分维修项目 |  |  |  | 第 1 页 共 1 页
序号 | 工程名称 | 工程内容 |  | 暂估金额（元） | 结算金额(元) | 差额±(元) |  | 备注
1
合 计 | [7 empty] | —
注：此表由招标人填写，投标人应将上述专业工程暂估价计入投标总价中。
表—12—3

## 表-12-4 计日工表【都匀军供站大楼部分维修项目-安装】
计 日 工 表
工程名称：都匀军供站大楼部分维修项目-安装 |  | 标段：都匀军供站大楼部分维修项目 | [5 empty] | 第 1 页 共 1 页
序号 | 项目名称 |  | 单位 | 暂定数量 | 实际数量 | 综合单价(元) | 合价
[7 empty] | 暂定 |  | 实际
1 | 人工
1.1
人工小计
2 | 材料
2.1
材料小计
3 | 机械
3.1
机械小计
4 | 企业管理费和利润
总 计
注：此表项目名称、暂定数量由招标人填写，编制招标控制价时，单价由招标人按有关计价规定确定；投标时，单价由投标人自主报价，按暂定数量计算合价计入投标总价中。结算时，按发承包双方确认的实际数量计算合价。
表—12—4

## 表-13 规费、税金项目清单与计价表【都匀军供站大楼部分维_2
规费、税金项目计价表
工程名称：都匀军供站大楼部分维修项目-安装 |  |  | 标段：都匀军供站大楼部分维修项目 |  |  |  | 第 1 页 共 1 页
序号 | 项目名称 | 计算基础 |  |  | 计算基数 | 计算费率(%) |  | 金额（元）
1 | 规费 | 社会保障费+住房公积金+工程排污费
1.1 | 社会保障费 | 养老保险费+失业保险费+医疗保险费+工伤保险费+生育保险费
1.1.1 | 养老保险费 | 分部分项人工预算价+单价措施人工预算价 |  |  |  | 18.63
1.1.2 | 失业保险费 | 分部分项人工预算价+单价措施人工预算价 |  |  |  | 0.82
1.1.3 | 医疗保险费 | 分部分项人工预算价+单价措施人工预算价 |  |  |  | 8.73
1.1.4 | 工伤保险费 | 分部分项人工预算价+单价措施人工预算价 |  |  |  | 1.02
1.1.5 | 生育保险费 | 分部分项人工预算价+单价措施人工预算价 |  |  |  | 0.58
1.2 | 住房公积金 | 分部分项人工预算价+单价措施人工预算价 |  |  |  | 5.82
1.3 | 工程排污费
2 | 增值税 | 税前工程造价 |  |  |  | 9
编制人（造价人员）： |  |  |  | 复核人（造价工程师）：
表—13