## 汇总表
都匀监狱安防信息化项目搬迁费用汇总表
序号 | 项目名称 | 预算费用 | 备注
1 | 办公设备采购 |  | 非涉密办公电脑及黑白多功能一体机
2 | 会议室音视频设备 |  | 计划考虑1个会议室
3 | LTE基站搬迁 |  | 搬迁两个基站至新监狱安装（（包含设备拆除、打包运输、在新监狱新建基础、安装调试）
4 | 新建大屏 |  | 在新监狱办公楼阶梯会议室新建大屏（不含阶梯会议室装修）
5 | 会议室设备搬迁 |  | 会议室设备利旧安装（含设备拆除、打包运输、安装调试）
6 | 远程法庭搬迁 |  | 搬迁至新监狱安装，含设备拆除、打包运输、安装调试（不含远程法庭装修费用）
7 | 无人机反制系统基站搬迁及设备调试 |  | 搬迁至新监狱安装（包含设备拆除、打包运输、在新监狱新建基础、安装调试）
8 | 安防设备及机房搬迁 |  | 利旧备用（含设备拆除、打包运输至新监狱库房）
9 | 大屏搬迁 |  | 老监狱指挥中心大屏及办公楼9楼会议室搬迁至新监狱安装
10 | 背景制作 |  | 制作指挥中心、指挥中心研判会议室、监狱视频会议室背景
11 | 医院显示屏
12 | 合计 | 0

## 办公设备购买
办公设备购买
| 产品名称 | 单价（元） | 数量 | 单位 | 金额（元） | 规格参数 | 备注
非涉密电脑及打印机（全监下设36个部门，每个部门配置2台办公电脑，1台黑白多功能打印一体机） | 办公电脑（含显示器） |  | 32 | 台 |  | CPU物理核心数不低于10个，线程不低于16线程，最高频率不低于4.6GHz，制作工艺不低于7nm，内存不低于16G DDR4，硬盘不低于512G m.2 SDD+1T HDD，显示器尺寸不低于23.8英寸，分辨率不低于1920*1080
| 黑白多功能一体机 |  | 14 | 台 |  | 自动双面黑白激光打印、复印，带彩色扫描功能，连续打印、复印速度：33页/分钟，支持稿台、一键身份证复印、手动双面复印
合计

## 会议室音视频设备
多功能会议室音视频设备
序号 | 名称 | 产品特性 | 数量 | 单位 | 单价（元） | 金额元）
1 | 专业扬声器 | 性能参数： 1、频率响应(±3dB): 58Hz-20kHz； 2、灵敏度(1W/1m): 97dB； 3、额定阻抗: 8Ω； 4、输出声压级（连续/峰值）：121.5dB/127.5dB； 5、覆盖角度: 90°x90°（HxV）； 6、额定/峰值功率(RMS)：300W/1200W； 7、单元配置：低音10"×1，高音1.35"×1； 8、两分频音箱； | 4 | 只
2 | 2U功放 | 技术参数： 1、2U机箱； 2、设有立体声、并联和桥接三种工作模式； 3、输入灵敏度2档可调（0.775V,1.4V）； 立体声输出功率2×600W/8Ω、2×900W/4Ω；桥接输出功率1800W/8Ω； 5、频率响应20Hz～20kHz ±0.3dB； 6、有2路LINK输出信号接口； 7、有2组接线柱输出和2路欧姆插输出； 8、输入阻抗30KΩ（平衡）、15KΩ（不平衡）； 9、谐波失真THD≤0.05％； 10、信噪比≥100dB； 11、转换速率＞10V/us； 12、阻尼系数：400； 13、电源电压：AC180V-260V； 14、保护功能：电源欠压保护、功放输出直流保护、过热保护、温度功率控制、过载功率控制； 15、最大电源消耗功率：1800W； | 2 | 台
3 | 8路带效果带2编组带MP3调音台 | 技术参数： 1、2编组4母线调音台； 2、4路线路输入+2组立体声输入,内置16种DSP效果器； 3、内置多格式蓝牙MP3播放器,MP3音源可转入本机立体声声道进行调音或混合； 4、分路3段美式EQ,带衰减带,带显示哑音选择开关.另设有监听功能； 5、6路母线(BUS):主输出+两编组+监听室输出+录音输出与返回 ； 6、1路AUX外接与返回,双7段图视均衡； 7、100MM长行程高精准高质量推子控制； 8、设低音炮独立输出功能,并且可单独调频输出； 9、内置48V供电,内置80V-240V宽电压工作电源； | 1 | 台
4 | 真分集一拖二手持 | 1、接收类型：全集成UHF波段无线真分集接收 2、接收频率：640MHz~690MHz 3、频道数 ：Grp 0：200 （传统模式，250kHz间隔） 4、Grp 1：2000（细调模式，25kHz间隔） 5、Grp 2：40 （叠机模式） 6、内置数字EQ(均衡器)：15频点，25Hz、40Hz、63Hz、100Hz、160Hz，250Hz，400Hz，630Hz，1kHz，1.6kHz，2.5kHz，4kHz，6.3kHz，10kHz，16kHz 7、音频扩展 ：低噪声高保真575芯片 8、失真度 ：0.3% Typ.(1kHz,6dBu) 9、非平衡输出：+11dBu/3Vrms Max(1kHz) 10、平衡输出：+17dBu/6Vrms Max(1kHz) 11、动态范围：110dB Max.(1kHz) 12、频率响应：50Hz~13kHz Typ.(线路板) 13、天线接口：BNC(50Ω) 14、电源需求：12V/1A(禁止使用超过12V的电源，可能会损坏机器) 15、工作温度：0~40°C 16、使用距离:(150米，直线距离，无干扰空旷区域) 17、发射频率 ：600MHz~690MHz 18、调制方式 ：FM 19、发射功率 ：3~10mW 20、频率稳定度：+-0.005% 21、最大频偏 ：±70KHz 22、音频压缩 ：低噪声高保真575芯片 | 1 | 套
5 | 一拖二方杆会议话筒 | 产品参数： 会议主机 1、载波频段:603-634MHz 635-666MHz 2、调制方式:FM 3、振荡方式:PLL相位锁定频率合成 4、工作有效距离:60米 5、频带宽度:30MHz 6、最大偏移度:+-45KHz 7、综合S/N比:>105dB 8、综合THD:<0.7%@1KHz 9、综合频率响应: 45HZ-18KHZ+-1dB 10、供电:DC 12V-16V 10W 11、输出插座:XLR平行式及6.3不平行式插座 12、灵敏度:在偏移度等于25KHz 输入6dBv 时 S/N>60dB 会议话筒 1、载波频段：603-666MHz 2、振荡方式：PLL相对锁定频率合成 3、谐波辐射：<-65dBm 4、频带宽度：60MHz 5、最大偏移度：±45KHz 6、音头：电容式 7、RF功率输出：10mW 8、电池：锂电池 3.7V 9、电流消耗： <150mA 10、连续工作时间：约12小时 手持话筒和腰包 1、载波频段 603-666MHz 2、振荡方式 PLL相对锁定频率合成 3、谐波辐射 <-65dBm 4、最大偏移度 ±45KHz 5、音头 动圈式(手持) 电容式(腰包) 6、Rf功率输出 10mW 7、电池 AA*2(手持)，AA*1(腰包) 8、电流消耗 ≤100mA 9、连续工作时间约 10小时(手持)，5小时(腰包) | 1 | 套
6 | 反馈抑制器 | 1、采用DSP技术的高性能专业音频处理器； 2、采用32位浮点DSP、24位AD/DA、96K采样频率； 3、有一块LCD显示屏； 4、设备提供RS-485和USB连接调试管理功能； 5、2路平衡输入，2路平衡输出； 6、移频±10Hz可调； 7、内置48个陷波器，每通道12个静态陷波器+12个动态陷波器； 8、全自动反馈抑制器功能,5级预设； 9、输入输出提供压缩器、噪声门功能，每通道提供7段PEQ及高通设置； 10、面板按键锁功能； 12、设备的RS-485采用双RJ45网口以便于串联； 13、信噪比：108dB； 14、输入阻抗：平衡 50Ω，不平衡10KΩ；输出阻抗：120Ω； 15、参考尺寸：482x44.5x265mm； | 1 | 台
7 | 投影仪 | 投影技术：DLP，4,300 流明高亮度，10,000:1 对比度，灯泡寿命：12000小时（节能模式）标准分辨率：1920*1080 无线镜像投影，搭配Acer无线模组1 内置音箱，10W扬声器，支持24小时X7天的连续投影，自动梯形矫正，吊顶图像自动翻转，电源输入自动开机，支持USB直读。 接口：VGA,HDMI*2,USB,RS232, Audio | 1 | 台
8 | 投影幕 | 120英寸，264cm x 144cm,16：9或16：10比例 | 1 | 幅
9 | 电源时序器 | 技术参数： 2、采用12V电流继电器30A/250V； 3、3芯*6平方3C认证专业电缆； 4、600-2000W专业功放，整机正常使用3000-5000W功率； 5、输入电源：交流110V~220V，50Hz~60Hz； 6、额定输出电压：交流220V/50Hz； 7、可控制电源：8路； 8、不可控制电源：1路； 9、每路动作延时时间: 默认1.5秒（1-4.5S可调）； 10、带RS-232接口，可通过串口控制开关； | 1 | 台
10 | RVV线音频传输数据线 | 二芯绝缘聚氯乙烯护套软电缆2×1.5㎜² | 1 | 卷
11 | 辅助材料 | 机柜、电源插板、过机信号线、RCA接头、连接头、安装吊件、固卡件及施工费等辅助材料。 | 1 | 批
12 | 合计

## LTE搬迁
LTE搬迁及安装调试费
序号 | 项目名称 | 型号 | 单价 | 数量 | 单位 | 金额
1 | 天线拆装费 |  |  | 6 | 付
2 | 天线架基础 | 1*1*0.2 |  | 6 | 个
3 | 天线底座 |  |  | 6 | 个
4 | 接电源工时费 |  |  | 6 | 个
5 | 地线焊接费 | 含材料 |  | 6 | 根
6 | 运输费 |  |  | 1
7 | 网络改造服务（2套基站调试服务费） | TD88280013060 |  | 1
8 | 合计（含税价）

## 新建大屏
新监狱办公楼阶梯会议室新建大屏预算
序号 | 产品名称 | 型号 | 数量 | 单位 | 单价（元） | 总价（元） | 备注
1 | 室内全彩显示屏 | 显示尺寸为： 宽7.36米*4.米=29.44平方米 | 29.44 | 平方 |  |  | 含：屏体模组、磁铁、电源线、排线、屏体网络跳线等材料；▲点间距1.8mm
2 | LED显示屏控制系统 | 多功能视频拼接处理器 | 1 | 台 |  |  | 多功能拼接处理器
| 接收卡 | 接收卡 | 70 | 张 |  |  | 数据接收
| 节能电源 | 40A4.5V低电压节能电源 | 145 | 台 |  |  | 屏体供电
3 | 投屏器 | 无线投屏器 | 31 | 平方 |  |  | 可以无线连接电脑手机投到屏上）
4 | 结构 | 钢架结构 | 1 | 台 |  |  | 定制
| 智能配电柜 |  | 1 | 套 |  |  | 电压/频率支220V－380V/50Hz，可以智能逐级上电，逐级掉电，面板三档开关面板，两相、三相工业限流保护，自带防雷浪涌，自带检修插座，自带电源状态指示灯；安全保护：漏电、短路、断路、防雷、过压等（10KW）
| 辅材 |  | 1 | 项 |  |  | 辅材含：HDMI高清线，音频控制线、电源配件控等
5 | 专业扬声器 |  | 6 | 只 |  |  | 性能参数： 1、频率响应(±3dB): 58Hz-20kHz； 2、灵敏度(1W/1m): 97dB； 3、额定阻抗: 8Ω； 4、输出声压级（连续/峰值）：121.5dB/127.5dB； 5、覆盖角度: 90°x90°（HxV）； 6、额定/峰值功率(RMS)：300W/1200W； 7、单元配置：低音10"×1，高音1.35"×1； 8、两分频音箱；
6 | 2U功放 |  | 2 | 台 |  |  | 技术参数： 1、2U机箱； 2、设有立体声、并联和桥接三种工作模式； 3、输入灵敏度2档可调（0.775V,1.4V）； 立体声输出功率2×600W/8Ω、2×900W/4Ω；桥接输出功率1800W/8Ω； 4、频率响应20Hz～20kHz ±0.3dB； 5、有2路LINK输出信号接口； 6、有2组接线柱输出和2路欧姆插输出； 7、输入阻抗30KΩ（平衡）、15KΩ（不平衡）； 8、谐波失真THD≤0.05％； 9、信噪比≥100dB； 10、转换速率＞10V/us； 11、阻尼系数：400； 12、电源电压：AC180V-260V； 13、保护功能：电源欠压保护、功放输出直流保护、过热保护、温度功率控制、过载功率控制； 14、最大电源消耗功率：1800W；
| 反馈抑制器 | FE-922 | 1 | 台 |  |  | 1、采用DSP技术的高性能专业音频处理器； 2、采用32位浮点DSP、24位AD/DA、96K采样频率； 3、有一块LCD显示屏； 4、设备提供RS-485和USB连接调试管理功能； 5、2路平衡输入，2路平衡输出； 6、移频±10Hz可调； 7、内置48个陷波器，每通道12个静态陷波器+12个动态陷波器； 8、全自动反馈抑制器功能,5级预设； 9、输入输出提供压缩器、噪声门功能，每通道提供7段PEQ及高通设置； 10、面板按键锁功能； 12、设备的RS-485采用双RJ45网口以便于串联； 13、信噪比：108dB； 14、输入阻抗：平衡 50Ω，不平衡10KΩ；输出阻抗：120Ω；
| 8路带效果带2编组带MP3调音台 |  | 1 | 台 |  |  | 技术参数： 1、2编组4母线调音台； 2、4路线路输入+2组立体声输入,内置16种DSP效果器； 3、内置多格式蓝牙MP3播放器,MP3音源可转入本机立体声声道进行调音或混合； 4、分路3段美式EQ,带衰减带,带显示哑音选择开关.另设有监听功能； 5、6路母线(BUS):主输出+两编组+监听室输出+录音输出与返回 ； 6、1路AUX外接与返回,双7段图视均衡； 7、100MM长行程高精准高质量推子控制； 8、设低音炮独立输出功能,并且可单独调频输出； 9、内置48V幻象供电,内置80V-240V宽电压工作电源；
7 | 一拖四会议 |  | 2 | 套 |  |  | 参数：1.接收器频道数：四通道 2.机箱规格：EIA标准1U 3.接收方式：CPU控制自动选讯接收 4.频率震荡模式：PLL锁相环回路 5.载波频段: UHF 612MHz-695MHz 6.频率配对：一键红外对频设定 7.调制方式: FM 8.导频：30K 9.频道数目: 每通道50个（四通道） 10.射频灵敏度：< -99dBm 11.镜像抑制：> 80dB 12.频带宽度: 83MHz 13.频率稳定度：≦±0.005%(-10~60℃) 14.动态范围: > 90dB 15.最大频偏: ±45KHz 16.频率响应: 40Hz-18KHz（±3dB）（整个系统的频率取决于话筒单元） 17.综合信噪比: > 90dB（A） 18.综合失真率: <0.5%@1KHz 19.灵敏度：输入6dBμV时，S/N>80dB 20.音频输出：平衡式XLR：+5dbV/非平衡式φ6.3mm：+5dbV 21.音频输出阻抗：平衡式XLR：6.6KΩ/非平衡式φ6.3mm：440Ω 22.音量输出：具音量调整方便音控人员及用户控制音量 23.静音方式：数码锁定回路自适应控制 24.功能显示方式：LCD多彩全视角显示 25.功能显示内容：群组、频道、频率、天线A/B自动选讯、RF/AF信号强度、静音、发射器电池容量、 功能锁定模式 26.控制方式：自动扫描选频、频率（上/下）、功能锁定模式、频率配对、电源开关 27.输出插头模式：1个非平衡式φ 6.3mm接头/4个独立平衡式XLR接头（四通道） 28.电源：12V AC 2000mA 29.工作温度: -10℃-+60℃ 30.工作距离: 约80m（工作距离取决于很多环境因数，包括RF信号的吸收、反射和干扰等） 31.消耗功率:四通道10W。
8 | 电源时序器 |  | 1 | 台 |  |  | 技术参数： 2、采用12V电流继电器30A/250V； 3、3芯*6平方3C认证专业电缆； 4、600-2000W专业功放，整机正常使用3000-5000W功率； 5、输入电源：交流110V~220V，50Hz~60Hz； 6、额定输出电压：交流220V/50Hz； 7、可控制电源：8路； 8、不可控制电源：1路； 9、每路动作延时时间: 默认1.5秒（1-4.5S可调）； 10、带RS-232接口，可通过串口控制开关；
| RVV线音频传输数据线 |  | 1 | 卷 |  |  | 二芯绝缘聚氯乙烯护套软电缆2×1.5㎜²
| 辅助材料 |  | 1 | 批 |  |  | 设备机柜、电源插板、过机信号线、RCA接头、连接头、安装吊件、固卡件及施工费等辅助材料。
9 | 合计金额： |  |  |  |  | 0

## 会议室搬迁及新址安装
会议室搬迁及新址安装预算清单
序号 | 产品名称 | 规格、型号、技术参数 | 单位 | 单价 | 数量 | 小计 | 备注
一、设备搬迁
1 | 中控管理系统 | 拆除、运输、安装、调试 | 套 |  | 1
2 | 声音采集系统 | 拆除、运输、安装、调试 | 套 |  | 1
3 | 专用供电器 | 拆除、运输、安装、调试 | 台 |  | 1
4 | 风道声音干扰系统 | 拆除、运输、安装、调试 | 个 |  | 4
5 | 空间声音干扰系统 | 拆除、运输、安装、调试 | 个 |  | 2
6 | 管道声音干扰系统 | 拆除、运输、安装、调试 | 个 |  | 5
7 | 未关门报警器 | 拆除、运输、安装、调试 | 个 |  | 1
8 | 防入侵报警 | 拆除、运输、安装、调试 | 套 |  | 1
9 | 门禁系统 | 拆除、运输、安装、调试 | 套 |  | 1
10 | 移动通信干扰器 | 拆除、运输、安装、调试 | 台 |  | 1
11 | 拼接显示单元 | 拆除、运输、安装、调试 | 块 |  | 4
12 | 高清分配器 | 拆除、运输、安装、调试 | 台 |  | 1
13 | 网络机柜 | 拆除、运输、安装、调试 | 台 |  | 1
14 | 监狱操作电脑 | 拆除、运输、安装、调试 | 台 |  | 1
15 | 视频会议终端 | 拆除、运输、安装、调试 | 台 |  | 1
16 | 会议摄像机 | 拆除、运输、安装、调试 | 台 |  | 1
17 | 全向麦克风 | 拆除、运输、安装、调试 | 台 |  | 1
18 | 空调 | 拆除、运输、安装、调试 | 台 |  | 1
19 | 新风机 | 拆除、运输、安装、调试 | 台 |  | 1
20 | 事故排风机 | 拆除、运输、安装、调试 | 台 |  | 1
21 | 一体化配电柜 | 拆除、运输、安装、调试 | 台 |  | 1
22 | UPS主机 | 拆除、运输、安装、调试 | 台 |  | 1
23 | 电池 | 拆除、运输、安装、调试 | 块 |  | 32
24 | 电池架 | 拆除、运输、安装、调试 | 套 |  | 1
25 | 路由器（边界） | 拆除、运输、安装、调试 | 台 |  | 1
26 | 核心交换机 | 拆除、运输、安装、调试 | 台 |  | 1
27 | 接入交换机 | 拆除、运输、安装、调试 | 台 |  | 2
28 | 红黑隔离电源插座（机柜内声掩蔽系统连接） | 拆除、运输、安装、调试 | 个 |  | 8
29 | 防火墙 | 拆除、运输、安装、调试 | 台 |  | 1
30 | 防火墙 | 拆除、运输、安装、调试 | 台 |  | 1
31 | 漏洞扫描 | 拆除、运输、安装、调试 | 台 |  | 1
32 | 入侵检测系统 | 拆除、运输、安装、调试 | 台 |  | 1
33 | 防病毒系统 | 拆除、运输、安装、调试 | 套 |  | 1
34 | 门禁系统 | 拆除、运输、安装、调试 | 套 |  | 1
35 | 电磁屏蔽机柜 | 拆除、运输、安装、调试 | 台 |  | 1
36 | 光电感烟火灾探测器 | 拆除、运输、安装、调试 | 套 |  | 1
37 | 点型感温火灾探测器 | 拆除、运输、安装、调试
38 | 通用底座 | 拆除、运输、安装、调试
39 | 火灾声光报警器 | 拆除、运输、安装、调试
40 | 气体灭火控制器 | 拆除、运输、安装、调试
41 | 气体释放报警器 | 拆除、运输、安装、调试
42 | 紧急启停按钮 | 拆除、运输、安装、调试
43 | 70柜式七氟丙烷灭火装置 | 拆除、运输、安装、调试
44 | 55kg七氟丙烷 | 拆除、运输、安装、调试
45 | 会议桌 | 拆除、运输、安装、调试 | 张 |  | 1
46 | 办公椅 | 组装带扶手 拆除、运输、安装、调试 | 张 |  | 2
47 | 日志审计系统 | 拆除、运输、安装、调试 | 套 |  | 1
48 | PDU | 拆除、运输、安装、调试 | 个 |  | 4
49 | 落地式铝型材支架 | 采用铝型材制作，可安装46寸2行2列拼接屏， 组合式设计，运输方便，不易损坏。 结构合理，完全符合力学承重设计要求。 40mm高强度合金制作，杜绝变形挤压屏幕。 配有上、下、左、右、前、后六方位调节件，确保拼缝整齐。 落地式安装方式。 自带引流设备使用之中产生的静电，安全环保。 注：此报价不含包边及墙面装修。 | 套 |  | 1
50 | 辅材 | 集成相关辅材（扎带、胶布、链路连接线材等） | 套 |  | 1
设备搬迁合计

## 远程法庭搬迁
远程法庭搬迁及新址安装预算清单
序号 | 产品名称 | 规格、型号、技术参数 | 单位 | 单价 | 数量 | 小计 | 备注
一、设备搬迁
1 | 远程法庭设备搬迁 | 拆除、运输、安装、调试 | 套 |  | 1 |  | 含庭审主机一套，交换机一台，功放一套，摄像头2个，显示屏2台，机柜1个，操作电脑一台，打印机1台，高拍仪1台，麦克风4支等设备

## 无人机反制系统基站搬迁及设备调试
无人机反制系统基站搬迁及设备调试预算清单
序号 | 产品名称 | 规格、型号、技术参数 | 单位 | 单价 | 数量 | 小计 | 备注
一、设备搬迁
1 | 无人机反制系统基站搬迁及设备调试 | 拆除、运输、安装、调试 | 套 |  | 1 |  | 含雷达一套，摄像机一套，交换机2台，抱杆一根，机柜1个，操作电脑2台等设备

## 安防设备及机房搬迁
安防系统拆除搬迁费用清单
序号 |  | 项目名称 | 单位 | 数量 | 单价 | 小计 | 备注
1 | 机房搬迁 | 核心交换机 | 台 | 1 |  |  | 含拆除、打包运输至新监狱指定库房
|  | 交换机拆除 | 台 | 20
|  | 安防服务器 | 台 | 2
|  | 精密空调 | 台 | 2
|  | UPS电源 | 台 | 2
|  | 24U网络机柜 | 个 | 5
|  | 放气报警灭火器 | 台 | 1
|  | 购置1TB移动硬盘 | 个 | 20
|  | 购置6TB存储硬盘 | 块 | 10
2 | 现场安防设备拆除 | 摄像头拆除 | 个 | 1400
|  | 监仓对讲拆除 | 个 | 250
|  | 监仓对讲主机拆除 | 台 | 20
|  | 门禁系统拆除 | 台 | 100
3 | 各监区分控中心拆除 | 拼接屏拆除 | 块 | 4
|  | 电视机拆除 | 台 | 35
|  | 拼接屏 | 项 | 4
|  | 报警主机+硬盘录像机 | 台 | 20
|  | 操作台 | 个 | 9
|  | 操作电脑 | 项 | 9
4 | 运输至新址 | 运费 | 车次 | 5
5 |  | 合计

## 大屏搬迁
指挥中心拼接屏搬迁费用清单（含搬迁、运输、安装）
序号 |  | 项目名称 | 单位 | 数量 | 单价 | 小计 | 备注
1 | 拆除 | 拼接屏拆除 | 块 | 18
|  | 拼接屏机柜拆除 | 个 | 18
|  | 拼接屏打包 | 块 | 18 |  |  | 原没有包装
2 | 运输 | 拼接屏运输 | 个 | 18
|  | 拼接屏机柜运输 | 位 | 18
3 | 安装 | 拼接屏重装 | 块 | 18
|  | 拼接屏机柜安装 | 个 | 18
4 | 钢架结构 | 定制钢结构焊接(含包边及背板材料) | 20 | 平方 |  |  | 重新采购
5 | 拆装 | 工作台拆除、运输、重装 | 项 | 1
6 | 拆装 | 操作电脑除、运输、重装 | 项 | 1
7 | 材料 | 重新安装辅助辅材 | 项 | 1 |  |  | 水晶头、网线、电源线、 五金、扎带、插板等
| 本项合计金额 | [5 empty] | 易碎设备含屏保
九楼会议室显示屏搬迁材料预算清单（含搬迁、运输、安装）
序号 | 品名 | 规格型号说明 | 数量 | 单位 | 单价（元） | 小计（元） | 备注
屏体部分
1 | 钢架结构 | 定制钢结构焊接(含包边及背板材料) | 20 | 平方 |  |  | 重新采购
2 | 接收卡数据网线 | 0.5-1米网络跳线 | 46 | 条 |  |  | 客户自建
3 | 显示屏拆出费用 | 含人工拆除费、显示屏包装运输中保护材料费 | 20 | 平方 |  |  | 加包装
4 | 显示屏安装调试费用 | 含安装、调试、屏体电源线路材料等辅材 | 20 | 平方 |  |  | 人工安装费用
5 | 数据排线 | 16P数据排线 | 100 | 条 |  |  | 数据传输
6 | 显示屏体维修费 | 由于原显示屏部份灯珠老化、死灯、掉灯显示不正常需要维修灯珠更换 | 1 | 批 |  |  | 维修（请原显示屏厂家专业技术工程师费用）
7 | 电缆线 | 总电箱到屏休电源线 | 1 | 批 |  |  | 供电电源线材（大约估算）
8 | 网线 | 六类8芯双绞线(控制室至屏体信号连接） | 200 | 米 |  |  | 数据传输
9 | 运输费 |  | 1 | 车 |  |  | 运费
10 | 费用合计
11 | 两项合计

## 背景制作
指挥中心背景墙制作清单
序号 | 项目名称 | 单价 | 备注
1 | 指挥中心研判会议室背景 |  | 喷绘布上墙，约10平方米
2 | 指挥中心背景 |  | 亚克力板制作，约20平方米
3 | 办公楼视频会议室背景 |  | 亚克力板制作，约20平方米
4 | 远程法庭背景 |  | 根据现场制定，油漆喷绘制作，约10平方米
合计

## 医院显示屏
贵州省都匀监狱建设项目监狱医院设备清单
序号 | 品 名 | 规格/型号 |  | 数量 | 单位 | 单价[RMB] | 总价[RMB] | 使用科室
十六 | 三层医生办公室
1 | 挂墙式全科诊断仪 | 1、检测项目及参数： ≥9个项目，包括NIBP（无创血压监测）、血糖 检测、ECG、直接检眼镜、检耳镜，血氧饱和度、脉搏、体温、眼底 、 耳膜及耳道、神经触痛、视力表，色盲谱等 2、显示屏幕：8寸真彩液晶显示屏，同时可以外接身高体重计，并获 取测量结果、检测结果显示：血压、血糖、血氧、心电、体温等检测 信息集成数字化显示。 3、整体结构：一体化集成结构设计，电源、控制、显示均进行了优 |  | 1 | 台 | 23750
2 | 地站灯 | 化集成处理 规格：（mm）H1330×Φ570、材质：不锈钢架；生铁底座 |  | 1 | 个 | 950
0
1 | 室内全彩屏P2.5（一楼门厅） | 屏的尺寸：3000*2400mm |  | 7.2 | 平方 |  |  | 医院
2 | 室外LED | 7200*700mm | 1.亮度：在3000 - 5000cd/m²以上；2.防护等级IP67及以上，以防止灰尘进入和在一定压力下防止水浸入。3.水平可视角度通常在120° - 160°之间，垂直可视角度在100° - 140°之间4.长度不超过7.2米，宽度不少于0.45米5.采用铝合金材质外壳。LED屏尺寸：7200*700mm， | 5.12 | 平方 |  |  | 医院
-- | 小计：