## 手动密集架档案室
贵州省都匀监狱建设项目狱档案室手动密集架清单
一、 | 综合档案室
序号 | 产品 名称 | 规格参数 | 单位 | 配置 数量 | 单价（元） | 总价（元）
1 | 手动密集架 | 一、手动密集架用材标准： 1、用材标准：冷热板优质材料。 2、材质要求：档案柜所用钢板厚度：底盘:2.75mm、立柱:1.2mm、门板:1.0mm 、侧板:1.0mm、搁板:1.0mm。 二、产品各部功能： 1、底盘：采用冷轧钢板进行整体焊接，分段组合式结构。加工精度高、具有对接互换性，便于运输和安装。底盘的大梁、侧梁、中间梁、轴承梁、连接板采用专门设计的工装夹具组焊而成，确保其高精度。底盘四角由斜撑组焊成的三角形结构能有效的防止底盘的横向变形，提高了底盘的刚性及承载能力。 2、路轨：轨芯采用20×20(mm)实心方钢，每列在承重200kg时不变形。路轨顶端设有限位装置，防止底盘脱轨。 3、立柱：设计采用通用性、实用性、层数和间距可按需调整的设计方案，结构科学、结实、坚固。立柱与底盘采用插入式可靠联接，并用紧固件固定、有效地提高了架体的承载能力及架体稳定性。 4、搁板：搁板采用冷轧钢板进行三折弯工艺，最大负荷载重24小时卸载后不得出现裂痕和变形现象，残余变形量不大于0.3mm。搁板可沿立柱挂孔调节层间距。 5、挂板：挂板与立柱之间的连接方式采用双扣勾式挂于立柱挂孔中，其间距可据需调整。 三、传动装置： 1、传动机构：转动灵活、平稳、手动之间自由切换，没有失灵现象。 2、摇手：采用可折叠式摇手。 四、防护装置： 1、防尘装置：顶部设有防尘板，防尘板采用冷轧钢板折弯成型。每列架体上方安装有防尘压条，避免灰尘进入架体内的资料上，达到防尘、防光的目的。 2、缓冲密封装置：每列接触面架体之间设计有缓冲密封装置，由磁性极强，抗老化橡胶密封条组成，其结合紧密，不变形、不脱落，架体合拢后两侧密封良好、无缝隙，合拢时并能起到缓冲作用。 3、锁紧装置：每列均装有刹车制动开关，当工作人员进入架体工作时，将制动开关装置扭到锁紧位置，此时其他人员无法摇动架体，确保架内工作人员的人身安全，每个团体组合边列装有总锁装置，其闭合后，用锁锁住，形成一个封闭的整体。门面装有扣拉式方形锁，使其防盗能力更强，保密性能更高。 五、制动装置： 每列均装有刹车制动装置，使之做到每一列均可锁定，能确保人身安全，存取更安全；每一组合团体均装有总锁装置，使之做到每个组合团体都可锁定，门面装锁，防盗能力更强，保密程度更高。 | 立方米 | 128.2
2 | 烟雾报警器 | 库房防火检测，高灵敏快速报警，无线远距离信号传输，环保阻燃材质，90或以上分贝报警。 | 台 | 3
3 | 灭火器 | 3公斤手提式二氧化碳灭火器，驱动其他：氮气，25.2Mpa，喷射距离≥2米 | 瓶 | 2
4 | 温湿计 | 刷新速度小于5S/次，温度精度±0.5度，相对湿度精度±4%RH。 | 个 | 1
5 | 驱虫(鼠)器 | 360度全方位刺激老鼠等害虫的神经系统和听觉系统。 | 台 | 2
6 | 除湿机 | 除湿机：功率：180W，智能类型：自动，最大除湿量：0.5L/H，水箱容积：3.5L，适用面积10-90平方米，电压：220V，温度范围：-20-80°。 | 台 | 2
7 | 档案车 | 静音多功能加厚型三层推车 ：采用SPCC1.2cm领轧钢板领轧钢便面光滑不易变型聚氨脂静音滑轮小于30分贝，方钢压型框架 | 台 | 2
8 | 爬梯 | 二层书梯 规格： 450*450*1100 技术要求：选用优质加厚钢板，厚度1.2mm。每层承重100kg以上，立柱采用1.5mm的20*20钢管，钢板选用1.2mm的优质冷轧钢板，轮子采用静音万向滚轮，自带防滑制动装置。 | 台 | 1
9 | 实物档案柜 | 规格长1.2米*宽0.46米*高2米，钢制带锁保管。 | 台 | 2
10 | 资料阅览桌 | 长1600mm，宽500mm（可根据实际调整） | 个 | 1
11 | 电源线、网线、插座 | 根据现场铺设电源线、网线、插座等辅材。 | 项 | 1
12 | 钢质防盗门及安装 | 规格：2050*1800钢制材料。拆门封门洞及安装 | 套 | 2
13 | 钢质防盗门密码锁 | 根据现场定制钢质防盗门配电子密码锁 | 套 | 2
14 | 防盗窗 | 不锈钢，尺寸根据现场定制 | 个 | 5
15 | 遮光窗帘 | 遮光率达到95%以上，具有良好的隔热性、隔音性，耐用且能承受频繁开关，易于清洁和维护。 | 米 | 25
小计： | [5 empty] | 0
二、 | 人事档案室 | .
1 | 手动密集架 | 一、手动密集架用材标准： 1、用材标准：冷热板优质材料。 2、材质要求：档案柜所用钢板厚度：底盘:2.75mm、立柱:1.2mm、门板:1.0mm 、侧板:1.0mm、搁板:1.0mm。 二、产品各部功能： 1、底盘：采用冷轧钢板进行整体焊接，分段组合式结构。加工精度高、具有对接互换性，便于运输和安装。底盘的大梁、侧梁、中间梁、轴承梁、连接板采用专门设计的工装夹具组焊而成，确保其高精度。底盘四角由斜撑组焊成的三角形结构能有效的防止底盘的横向变形，提高了底盘的刚性及承载能力。 2、路轨：轨芯采用20×20(mm)实心方钢，每列在承重200kg时不变形。路轨顶端设有限位装置，防止底盘脱轨。 3、立柱：设计采用通用性、实用性、层数和间距可按需调整的设计方案，结构科学、结实、坚固。立柱与底盘采用插入式可靠联接，并用紧固件固定、有效地提高了架体的承载能力及架体稳定性。 4、搁板：搁板采用冷轧钢板进行三折弯工艺，最大负荷载重24小时卸载后不得出现裂痕和变形现象，残余变形量不大于0.3mm。搁板可沿立柱挂孔调节层间距。 5、挂板：挂板与立柱之间的连接方式采用双扣勾式挂于立柱挂孔中，其间距可据需调整。 三、传动装置： 1、传动机构：转动灵活、平稳、手动之间自由切换，没有失灵现象。 2、摇手：采用可折叠式摇手。 四、防护装置： 1、防尘装置：顶部设有防尘板，防尘板采用冷轧钢板折弯成型。每列架体上方安装有防尘压条，避免灰尘进入架体内的资料上，达到防尘、防光的目的。 2、缓冲密封装置：每列接触面架体之间设计有缓冲密封装置，由磁性极强，抗老化橡胶密封条组成，其结合紧密，不变形、不脱落，架体合拢后两侧密封良好、无缝隙，合拢时并能起到缓冲作用。 3、锁紧装置：每列均装有刹车制动开关，当工作人员进入架体工作时，将制动开关装置扭到锁紧位置，此时其他人员无法摇动架体，确保架内工作人员的人身安全，每个团体组合边列装有总锁装置，其闭合后，用锁锁住，形成一个封闭的整体。门面装有扣拉式方形锁，使其防盗能力更强，保密性能更高。 五、制动装置： 每列均装有刹车制动装置，使之做到每一列均可锁定，能确保人身安全，存取更安全；每一组合团体均装有总锁装置，使之做到每个组合团体都可锁定，门面装锁，防盗能力更强，保密程度更高。 | 立方米 | 81
2 | 烟雾报警器 | 库房防火检测，高灵敏快速报警，无线远距离信号传输，环保阻燃材质，90或以上分贝报警。 | 台 | 2
3 | 灭火器 | 3公斤手提式二氧化碳灭火器，驱动其他：氮气，25.2Mpa，喷射距离≥2米 | 瓶 | 2
4 | 温湿计 | 刷新速度小于5S/次，温度精度±0.5度，相对湿度精度±4%RH。 | 个 | 1
5 | 驱虫(鼠)器 | 360度全方位刺激老鼠等害虫的神经系统和听觉系统。 | 台 | 2
6 | 除湿机 | 除湿机：功率：180W，智能类型：自动，最大除湿量：0.5L/H，水箱容积：3.5L，适用面积10-90平方米，电压：220V，温度范围：-20-80°。 | 台 | 1
7 | 档案车 | 静音多功能加厚型三层推车 ：采用SPCC1.2cm领轧钢板领轧钢便面光滑不易变型聚氨脂静音滑轮小于30分贝，方钢压型框架 | 台 | 1
8 | 爬梯 | 二层书梯 规格： 450*450*1100 技术要求：选用优质加厚钢板，厚度1.2mm。每层承重100kg以上，立柱采用1.5mm的20*20钢管，钢板选用1.2mm的优质冷轧钢板，轮子采用静音万向滚轮，自带防滑制动装置。 | 台 | 1
9 | 档案整理桌 | 多层实木环保级，厚度≥18mm。长宽高尺寸≥长1600*宽500mm*高760mm。桌面喷漆为环保漆。 | 个 | 1
10 | 电源线、网线、插座 | 根据现场铺设电源线、网线、插座等辅材。 | 项 | 1
11 | 遮光窗帘 | 遮光率达到95%以上，具有良好的隔热性、隔音性，耐用且能承受频繁开关，易于清洁和维护。 | 米 | 10
12 | 防盗窗 | 不锈钢，尺寸根据现场定制 | 个 | 2
13 | 钢质防盗门密码锁 | 根据现场定制钢质防盗门配电子密码锁 | 套 | 1
14 | 钢质防盗门及安装 | 规格：2050*1800钢制材料。拆门封门洞及安装 | 套 | 1
| 小计 | 小计： |  |  |  | 0
三、 | 机要档案室
1 | 手动密集架 | 一、手动密集架用材标准： 1、用材标准：冷热板优质材料。 2、材质要求：档案柜所用钢板厚度：底盘:2.75mm、立柱:1.2mm、门板:1.0mm 、侧板:1.0mm、搁板:1.0mm。 二、产品各部功能： 1、底盘：采用冷轧钢板进行整体焊接，分段组合式结构。加工精度高、具有对接互换性，便于运输和安装。底盘的大梁、侧梁、中间梁、轴承梁、连接板采用专门设计的工装夹具组焊而成，确保其高精度。底盘四角由斜撑组焊成的三角形结构能有效的防止底盘的横向变形，提高了底盘的刚性及承载能力。 2、路轨：轨芯采用20×20(mm)实心方钢，每列在承重200kg时不变形。路轨顶端设有限位装置，防止底盘脱轨。 3、立柱：设计采用通用性、实用性、层数和间距可按需调整的设计方案，结构科学、结实、坚固。立柱与底盘采用插入式可靠联接，并用紧固件固定、有效地提高了架体的承载能力及架体稳定性。 4、搁板：搁板采用冷轧钢板进行三折弯工艺，最大负荷载重24小时卸载后不得出现裂痕和变形现象，残余变形量不大于0.3mm。搁板可沿立柱挂孔调节层间距。 5、挂板：挂板与立柱之间的连接方式采用双扣勾式挂于立柱挂孔中，其间距可据需调整。 三、传动装置： 1、传动机构：转动灵活、平稳、手动之间自由切换，没有失灵现象。 2、摇手：采用可折叠式摇手。 四、防护装置： 1、防尘装置：顶部设有防尘板，防尘板采用冷轧钢板折弯成型。每列架体上方安装有防尘压条，避免灰尘进入架体内的资料上，达到防尘、防光的目的。 2、缓冲密封装置：每列接触面架体之间设计有缓冲密封装置，由磁性极强，抗老化橡胶密封条组成，其结合紧密，不变形、不脱落，架体合拢后两侧密封良好、无缝隙，合拢时并能起到缓冲作用。 3、锁紧装置：每列均装有刹车制动开关，当工作人员进入架体工作时，将制动开关装置扭到锁紧位置，此时其他人员无法摇动架体，确保架内工作人员的人身安全，每个团体组合边列装有总锁装置，其闭合后，用锁锁住，形成一个封闭的整体。门面装有扣拉式方形锁，使其防盗能力更强，保密性能更高。 五、制动装置： 每列均装有刹车制动装置，使之做到每一列均可锁定，能确保人身安全，存取更安全；每一组合团体均装有总锁装置，使之做到每个组合团体都可锁定，门面装锁，防盗能力更强，保密程度更高。 | 立方米 | 72.9
2 | 烟雾报警器 | 库房防火检测，高灵敏快速报警，无线远距离信号传输，环保阻燃材质，90或以上分贝报警。 | 台 | 2
3 | 灭火器 | 3公斤手提式二氧化碳灭火器，驱动其他：氮气，25.2Mpa，喷射距离≥2米 | 瓶 | 2
4 | 温湿计 | 刷新速度小于5S/次，温度精度±0.5度，相对湿度精度±4%RH。 | 个 | 1
5 | 驱虫(鼠)器 | 360度全方位刺激老鼠等害虫的神经系统和听觉系统。 | 台 | 2
6 | 除湿机 | 除湿机：功率：180W，智能类型：自动，最大除湿量：0.5L/H，水箱容积：3.5L，适用面积10-90平方米，电压：220V，温度范围：-20-80°。 | 台 | 1
7 | 电源线、网线、插座 | 根据现场铺设电源线、网线、插座等辅材。 | 项 | 1
8 | 遮光窗帘 | 遮光率达到95%以上，具有良好的隔热性、隔音性，耐用且能承受频繁开关，易于清洁和维护。 | 米 | 10
9 | 防盗窗 | 不锈钢，尺寸根据现场定制 | 个 | 2
10 | 钢质防盗门密码锁 | 根据现场定制钢质防盗门配电子密码锁 | 套 | 1
11 | 钢质防盗门及安装 | 规格：2050*1800钢制材料。拆门封门洞及安装 | 套 | 1
12 | 小计 | 小计： |  |  |  | 0
四、 | 在押人员室
1 | 手动密集架 | 一、手动密集架用材标准： 1、用材标准：冷热板优质材料。 2、材质要求：档案柜所用钢板厚度：底盘:2.75mm、立柱:1.2mm、门板:1.0mm 、侧板:1.0mm、搁板:1.0mm。 二、产品各部功能： 1、底盘：采用冷轧钢板进行整体焊接，分段组合式结构。加工精度高、具有对接互换性，便于运输和安装。底盘的大梁、侧梁、中间梁、轴承梁、连接板采用专门设计的工装夹具组焊而成，确保其高精度。底盘四角由斜撑组焊成的三角形结构能有效的防止底盘的横向变形，提高了底盘的刚性及承载能力。 2、路轨：轨芯采用20×20(mm)实心方钢，每列在承重200kg时不变形。路轨顶端设有限位装置，防止底盘脱轨。 3、立柱：设计采用通用性、实用性、层数和间距可按需调整的设计方案，结构科学、结实、坚固。立柱与底盘采用插入式可靠联接，并用紧固件固定、有效地提高了架体的承载能力及架体稳定性。 4、搁板：搁板采用冷轧钢板进行三折弯工艺，最大负荷载重24小时卸载后不得出现裂痕和变形现象，残余变形量不大于0.3mm。搁板可沿立柱挂孔调节层间距。 5、挂板：挂板与立柱之间的连接方式采用双扣勾式挂于立柱挂孔中，其间距可据需调整。 三、传动装置： 1、传动机构：转动灵活、平稳、手动之间自由切换，没有失灵现象。 2、摇手：采用可折叠式摇手。 四、防护装置： 1、防尘装置：顶部设有防尘板，防尘板采用冷轧钢板折弯成型。每列架体上方安装有防尘压条，避免灰尘进入架体内的资料上，达到防尘、防光的目的。 2、缓冲密封装置：每列接触面架体之间设计有缓冲密封装置，由磁性极强，抗老化橡胶密封条组成，其结合紧密，不变形、不脱落，架体合拢后两侧密封良好、无缝隙，合拢时并能起到缓冲作用。 3、锁紧装置：每列均装有刹车制动开关，当工作人员进入架体工作时，将制动开关装置扭到锁紧位置，此时其他人员无法摇动架体，确保架内工作人员的人身安全，每个团体组合边列装有总锁装置，其闭合后，用锁锁住，形成一个封闭的整体。门面装有扣拉式方形锁，使其防盗能力更强，保密性能更高。 五、制动装置： 每列均装有刹车制动装置，使之做到每一列均可锁定，能确保人身安全，存取更安全；每一组合团体均装有总锁装置，使之做到每个组合团体都可锁定，门面装锁，防盗能力更强，保密程度更高。 | 立方米 | 67.5
2 | 烟雾报警器 | 库房防火检测，高灵敏快速报警，无线远距离信号传输，环保阻燃材质，90或以上分贝报警。 | 台 | 2
3 | 灭火器 | 3公斤手提式二氧化碳灭火器，驱动其他：氮气，25.2Mpa，喷射距离≥2米 | 瓶 | 2
4 | 温湿计 | 刷新速度小于5S/次，温度精度±0.5度，相对湿度精度±4%RH。 | 个 | 1
5 | 驱虫(鼠)器 | 360度全方位刺激老鼠等害虫的神经系统和听觉系统。 | 台 | 2
6 | 除湿机 | 除湿机：功率：180W，智能类型：自动，最大除湿量：0.5L/H，水箱容积：3.5L，适用面积10-90平方米，电压：220V，温度范围：-20-80°。 | 台 | 1
7 | 电源线、网线、插座 | 根据现场铺设电源线、网线、插座等辅材。 | 项 | 1
8 | 遮光窗帘 | 遮光率达到95%以上，具有良好的隔热性、隔音性，耐用且能承受频繁开关，易于清洁和维护。 | 米 | 10
9 | 防盗窗 | 不锈钢，尺寸根据现场定制 | 个 | 2
10 | 钢质防盗门密码锁 | 根据现场定制钢质防盗门配电子密码锁 | 套 | 1
11 | 钢质防盗门及安装 | 规格：2050*1800钢制材料。拆门封门洞及安装 | 套 | 1
12 |  | 小计：
13 |  | 总计

## 普通档案室采买
贵州省都匀监狱建设项目监狱档案室预算清单
序号 | 名 称（钢制办公室文件柜） | 规格 | 材质及功能说明 | 单位 | 数量 | 单价 | 金额（元） | 备注
1 | 监狱财务档案室 | 850x390x1800mm，9层 | 防潮 带抽屉 玻璃门 | 个 | 7
2 | 公司财务档案室 | 850x390x1800mm，9层 | 防潮 带抽屉 玻璃门 | 个 | 7 |  |  | 7.0×7.0
3 | 公司办公室档案室 | 850x390x1800mm，9层 | 防潮 带抽屉 玻璃门 | 个 | 7 |  |  | 7.0×7.0
4 | 人力资源科档案室 | 850x390x1800mm，9层 | 防潮 带抽屉 玻璃门 | 个 | 7
5 | 纪委档案室 | 850x390x1800mm，9层 | 防潮 带抽屉 玻璃门 | 个 | 7
6 | 驻监检查室档案室 | 850x390x1800mm，9层 | 防潮 带抽屉 玻璃门 | 个 | 7
7 |  | 烟雾报警器 | 库房防火检测，高灵敏快速报警，无线远距离信号传输，环保阻燃材质，90或以上分贝报警。 | 台 | 12 |  |  | 第二至第七项均分每个档案室
8 |  | 灭火器 | 3公斤手提式二氧化碳灭火器，驱动其他：氮气，25.2Mpa，喷射距离≥2米 | 瓶 | 12 |  |  | 第二至第七项均分每个档案室
9 |  | 钢质防盗门密码锁 | 根据现场定制钢质防盗门配电子密码锁 | 套 | 6 |  |  | 第二至第七项均分每个档案室
10 |  | 钢质防盗门及安装 | 规格：2050*980钢制材料。拆门封门洞及安装 | 套 | 6 |  |  | 第二至第七项均分每个档案室
11
12 | 合计
注：该价格已经包含税金、利润及安装费；