## 封面-工程量清单
茶店乡先锋社区饮水安全补短板项目工程
工程量清单
合 同 编 号:
招 标 人: | (单位盖章)
招 标 单 位法 定 代 表 人(或委托代理人): | (签字盖章)
中 介 机 构法 定 代 表 人(或委托代理人): | (签字盖章)
造 价 工 程 师及 注 册 证 号: | (签字盖执业专业章)
编制日期：

## 工程项目总价表
工程项目总价表
合同编号:
工程名称:茶店乡先锋社区饮水安全补短板项目
组 号 | 分组工程名称 | 报价金额（元） | 备 注
一 | 机房
二 | 安乐村
三 | 前进村
四 | 先锋社区
五 | 上寨村
六 | 二类费用
合 计（A）
暂列金额（B）： 元
投标总报价（A）＋（B）： 元
投标人： （单位盖章） .
法定代表人(或委托代理人)： （签名） .
年 月 日

## 工程量清单报价表 不分组
工程量清单报价表
合同编号:
工程名称:茶店乡先锋社区饮水安全补短板项目
编号 | 工程项目及名称 | 单位 | 数量 | 单价(元) | 合价(元) | 备注
一 | 机房
1 | 机房 | m2 | 34
2 | 一体化净水设备基础 | m3 | 3.264
3 | 一体化净水设备 | 项 | 1
4 | 设备维修更换工程
4.1 | 卧式变频给水泵（85m3/h） | 套 | 1
4.2 | 立式变频给水泵（7.5KW） | 套 | 1
4.3 | 原有变频给水设备拆除 | 套 | 2
4.4 | 电动控制阀 | 个 | 1
二 | 安乐村
1 | 管沟开挖及恢复工程
1.1 | 拆除行车道水泥路面 | m3 | 4.25
1.2 | 拆除行车道大渣层 | m3 | 3.1875
1.3 | 挖沟槽土石方 | m3 | 262.44
1.4 | 余方弃置 | m3 | 46.155
1.5 | 管道地基夯实 | m2 | 425
1.6 | 管道混凝土C15垫层100厚 | m3 | 42.5
1.7 | 原土回填 | m3 | 223.725
1.8 | 水泥混凝土C30路面15cm厚 | m2 | 21.25
2 | 管道铺设工程
2.1 | DN25钢管 | m | 1000
2.2 | 管道防腐蚀 | m2 | 105.2
三 | 前进村
1 | 管沟开挖及恢复工程
1.1 | 拆除行车道水泥路面 | m3 | 0.426
投标人： （单位盖章） .
法定代表人(或委托代理人)： （签名） .
年 月 日
编号 | 工程项目及名称 | 单位 | 数量 | 单价(元) | 合价(元) | 备注
1.2 | 拆除行车道大渣层 | m3 | 0.3195
1.3 | 挖沟槽土石方 | m3 | 796.56
1.4 | 余方弃置 | m3 | 129.29
1.5 | 管道地基夯实 | m2 | 1275.01
1.6 | 管道混凝土C15垫层100厚 | m3 | 127.5
1.7 | 原土回填 | m3 | 668.01
1.8 | 水泥混凝土C30路面15cm厚 | m2 | 2.13
2 | 管道铺设工程
1.1 | DN25钢管 | m | 3000
1.2 | 管道防腐蚀 | m2 | 315.6
3 | 设备维修更换工程
3.1 | 液位仪 | 个 | 1
4 | 水池防水修复工程
4.1 | 水池底水泥砂浆保护层拆除 | m2 | 13.34
4.2 | 水池底防水层拆除 | m2 | 13.34
4.3 | 水池底水泥砂浆找平层拆除 | m2 | 13.34
4.4 | 水池内壁防水砂浆保护层拆除 | m2 | 162
4.5 | 垂直运出垃圾 | m3 | 5.79
4.6 | 拆除垃圾外运 | m3 | 5.79
4.7 | 水池底卷材防水 | m2 | 18.2
4.8 | 水池底卷材防水 | m2 | 18.2
4.9 | 聚合物水泥防水砂浆 | m2 | 162
4.10 | 水池内壁涂膜防水 | m2 | 162
4.11 | 块料楼地面 | m2 | 13.34
4.12 | 块料墙面 | m2 | 22.68
4.13 | 墙面一般抹灰 | m2 | 139.32
四 | 先锋社区
1 | 管沟开挖及恢复工程
投标人： （单位盖章） .
法定代表人(或委托代理人)： （签名） .
年 月 日
编号 | 工程项目及名称 | 单位 | 数量 | 单价(元) | 合价(元) | 备注
1.1 | 拆除行车道水泥路面 | m3 | 4.4
1.2 | 拆除行车道大渣层 | m3 | 3.3
1.3 | 挖沟槽土石方 | m3 | 1763.58
1.4 | 余方弃置 | m3 | 288.63
1.5 | 管道地基夯实 | m2 | 2800
1.6 | 管道混凝土C15垫层100厚 | m3 | 280
1.7 | 原土回填 | m3 | 1482.65
1.8 | 水泥混凝土C30路面15cm厚 | m2 | 22
2 | 管道铺设工程
2.1 | DN25钢管 | m | 5000
2.2 | DN65钢管 | m | 1500
2.3 | 管道防腐蚀 | m2 | 808.75
3 | 设备维修更换工程
3.1 | 液位计 | 个 | 2
3.2 | 电动控制阀 | 个 | 2
4 | 水池防水修复工程
4.1 | 水池底水泥砂浆保护层拆除 | m2 | 135.24
4.2 | 水池底防水层拆除 | m2 | 135.24
4.3 | 水池底水泥砂浆找平层拆除 | m2 | 135.24
4.4 | 水池内壁防水砂浆保护层拆除 | m2 | 165.2
4.5 | 垂直运出垃圾 | m3 | 14.42
4.6 | 拆除垃圾外运 | m3 | 14.42
4.7 | 水池底卷材防水 | m2 | 149.4
4.8 | 水池底卷材防水 | m2 | 149.4
4.9 | 聚合物水泥防水砂浆 | m2 | 165.2
4.10 | 水池内壁涂膜防水 | m2 | 165.2
4.11 | 块料楼地面 | m2 | 135.24
4.12 | 块料墙面 | m2 | 66.08
投标人： （单位盖章） .
法定代表人(或委托代理人)： （签名） .
年 月 日
编号 | 工程项目及名称 | 单位 | 数量 | 单价(元) | 合价(元) | 备注
4.13 | 墙面一般抹灰 | m2 | 99.12
五 | 上寨村
1 | 管沟开挖及恢复工程
1.1 | 拆除行车道水泥路面 | m3 | 8.076
1.2 | 拆除行车道大渣层 | m3 | 6.057
1.3 | 挖沟槽土石方 | m3 | 259.57
1.4 | 余方弃置 | m3 | 49
1.5 | 管道地基夯实 | m2 | 425.01
1.6 | 管道混凝土C15垫层100厚 | m3 | 42.5
1.7 | 原土回填 | m3 | 224.7
1.8 | 水泥混凝土C30路面15cm厚 | m2 | 40.38
2 | 管道铺设工程
2.1 | DN25钢管 | m | 1000
2.2 | 管道防腐蚀 | m2 | 105.2
六 | 二类费用
1 | 工程设计费 | 项 | 1
2 | 工程监理费 | 项 | 1
3 | 财政审计费 | 项 | 1
4 | 结算审计费 | 项 | 1
合计（汇入工程项目总价表）
投标人： （单位盖章） .
法定代表人(或委托代理人)： （签名） .
年 月 日

## 工程单价费(税)率汇总表
工程单价费(税)率汇总表
合同编号:
工程名称：茶店乡先锋社区饮水安全补短板项目
序号 | 工程类别 | 工程单价费(税)率(%) |  |  |  | 备注
|  | 其他直接费 | 间接费 | 利润 | 税金
一 | 建筑工程
二 | 安装工程
投标人： （单位盖章） .
法定代表人(或委托代理人)： （签名） .
年 月 日

## 工程单价计算表
工程单价计算表
工程
单价编号： |  |  | 定额单位：
施工方法：
序号 | 名称及规格 | 单位 | 数量 | 单价(元) | 合价(元)
1 | 直接费
1.1 | 基本直接费
1.1.1 | 人工费
1.1.1 | 材料费
1.1.1 | 机械使用费
1.2 | 其他直接费
2 | 间接费
3 | 利润
4 | 材料补差
5 | 税金
合计
投标人： （单位盖章） .
法定代表人(或委托代理人)： （签名） .
年 月 日