## 工程量清单
2025年水城区都格镇龙井社区精品水果灌溉工程工程
工 程 量 清 单
合同编号：
招 标 人： |  | （单位盖章）
招 标 单 位 法 定 代 表 人 (或委托代理人)： |  | （签字盖章）
中 介 机 构 法 定 代 表 人 (或委托代理人)： |  | （签字盖章）
造 价 工 程 师 及 注 册 证 号： |  | （签字盖执业专用章）
编 制 时 间：

## 填表须知
填 表 须 知
1、工程量清单及其计价格式中所有要求签字、盖章的地方，必须由规定的单位和人员签字、盖章。 2、工程量清单及其计价格式中的任何内容不得随意删除或涂改。 3、工程量清单计价格式中列明的所有需要填报的单价和合价，投标人均应填报，未填报的单价和合价，视为此项费用已包含在工程量清单的其他单价和合价中。 4、金额（价格）均应以 人民币 表示。

## 总说明
总 说 明
合同编号:
工程名称：2025年水城区都格镇龙井社区精品水果灌溉工程 | 第 1 页 共 1 页
１. 工程概况 建设规模： 工程特征： 计划工期： 施工现场及变化情况： 自然地理条件： 环境保护要求： ２. 工程招标和分包范围 ３. 工程量清单编制依据 ４. 工程质量、材料、施工等的特殊要求 ５. 其他需说明的问题

## 分类分项工程量清单-含项目特征
分类分项工程量清单
合同编号：
工程名称：2025年水城区都格镇龙井社区精品水果灌溉工程 | [5 empty] | 第 1 页 共 4 页
序号 | 项目编码 | 项目名称 | 项目主要特征 | 计量单位 | 工程数量 | 单价 | 合价 | 备注
1 |  | 第一部分 建筑工程
1 | 一 | 供水池工程（100m³水池） |  | 座 | 3
1.1 |  | 基础土方开挖 | 1.挖掘机挖柱坑土方 上口面积（m²） 40~80 | m3 | 521.02
1.2 |  | 基础石方开挖 | 1.非爆破石方开挖 破碎锤开挖石方 岩石级别 V~VIII | m3 | 57.89
1.3 |  | 基础土方回填 | 1.建筑物土石料回填 土料 夯填 | m3 | 147.81
1.4 |  | 混凝土（垫层C15砼） | 1.垫层混凝土 平均厚度（cm) 10 | m3 | 14.4
1.5 |  | 混凝土（底板C30P6) | 1.底板 非岩石基础 平均厚度（cm） 350 | m3 | 40.5
1.6 |  | 混凝土(池壁混凝土C30P6) | 1.墙 平面墙 墙厚(cm) 30 | m3 | 81
1.7 |  | 混凝土（顶板砼C30P6） | 1.顶板、水平隔板 平均厚度(cm) ≤20 | m3 | 23.1
1.8 |  | 普通平面钢模板 | 1.普通平面钢模板 一般部位 制作 2.普通平面钢模板 一般部位 安装、拆除 | m2 | 485.19
1.9 |  | 钢筋制安 | 1.钢筋制作安装 一般钢筋 | t | 18.261
1.1 |  | 止水螺杆（M12) |  | 根 | 940.8
1.11 |  | M7.5砌砖体 | 1.砖砌体 墙 外墙 | m3 | 8.7
1.12 |  | 止水钢板 | 1.止水 铁片止水 | m | 70.3
1.13 |  | 池体内壁防水 | 1.防水层 抹水泥防水砂浆 立面 | m2 | 235.2
1.14 |  | 池底防水 | 1.防水层 抹水泥防水砂浆 平面 | m2 | 94.08
1.15 |  | 爬梯 |  | 项 | 3
2 | 二 | 供水池工程（150m³水池） |  | 座 | 1
2.1 |  | 基础土方开挖 | 1.挖掘机挖柱坑土方 上口面积（m²） 40~80 | m3 | 25.18
2.2 |  | 基础石方开挖 | 1.非爆破石方开挖 破碎锤开挖石方 岩石级别 V~VIII | m3 | 2.8
2.3 |  | 基础土方回填 | 1.建筑物土石料回填 土料 夯填 | m3 | 4.27
2.4 |  | 混凝土（垫层C15砼） | 1.垫层混凝土 平均厚度（cm) 10 | m3 | 7.34
2.5 |  | 混凝土（底板C30) | 1.底板 非岩石基础 平均厚度（cm） 350 | m3 | 32.21
2.6 |  | 混凝土(池壁混凝土C3) | 1.墙 平面墙 墙厚(cm) 30 | m3 | 30.69
分类分项工程量清单
合同编号：
工程名称：2025年水城区都格镇龙井社区精品水果灌溉工程 | [5 empty] | 第 2 页 共 4 页
序号 | 项目编码 | 项目名称 | 项目主要特征 | 计量单位 | 工程数量 | 单价 | 合价 | 备注
2.7 |  | 混凝土（顶板砼C30） | 1.顶板、水平隔板 平均厚度(cm) ≤20 | m3 | 10.494
2.8 |  | 普通平面钢模板 |  | m2 | 279.97
2.9 |  | 钢筋制安 | 1.钢筋制作安装 一般钢筋 | t | 7.308
2.1 |  | 止水螺杆（M12) |  | 根 | 432
2.11 |  | 止水钢板 | 1.止水 铁片止水 | m | 32
2.12 |  | 池体内壁防水 |  | m2 | 96
2.13 |  | 池底防水 | 1.防水层 抹水泥防水砂浆 平面 | m2 | 60
2.14 |  | 爬梯 |  | 项 | 1
3 | 三 | PE输水管道工程 |  | m | 5619
3.1 |  | 沟槽土方开挖 | 1.人工挖沟槽土方 Ⅲ类土 上口宽度(m) ≤1 | m3 | 505.71
3.2 |  | 沟槽石方开挖 | 1.非爆破石方开挖 风镐开挖石方 岩石级别 V~VIII | m3 | 56.19
3.3 |  | 沟槽回填土 | 1.管沟回填 人工回填 松填 | m3 | 561.9
4 | 四 | 镀锌钢管输水管管道工程
4.1 |  | 基础土方开挖 | 1.挖掘机挖柱坑土方 上口面积（m²） 40~80 | m3 | 59.79
4.2 |  | 基础石方开挖 |  | m3 | 17.09
4.3 |  | 基础土方回填 |  | m3 | 25.61
4.4 |  | C25混凝土镇支墩 | 1.镇支墩混凝土 支墩 | m3 | 85.4
4.5 |  | 普通平面钢模板 |  | m2 | 1469.29
5 | 五 | 其他
5.1 | (一) | 阀门井 |  | 座 | 13
5.1.1 |  | 基础人工土方开挖 |  | m3 | 61.87
5.1.2 |  | 基础人工土方回填 |  | m3 | 30.547
5.1.3 |  | 混凝土（垫层C15砼） |  | m3 | 2.85
5.1.4 |  | M7.5砌砖体 |  | m3 | 15.48
5.1.5 |  | C20预制砼盖板 | 1.预制小体积混凝土块、板 厚度 8~12cm | m3 | 2.85
5.1.6 |  | 20厚水泥砂浆抹面 | 1.防水层 抹水泥防水砂浆 立面 | m2 | 128.96
5.1.7 |  | 钢筋制安 | 1.钢筋制作安装 一般钢筋 | t | 0.13
5.1.8 |  | 普通平面钢模板 |  | m2 | 36.17
分类分项工程量清单
合同编号：
工程名称：2025年水城区都格镇龙井社区精品水果灌溉工程 | [5 empty] | 第 3 页 共 4 页
序号 | 项目编码 | 项目名称 | 项目主要特征 | 计量单位 | 工程数量 | 单价 | 合价 | 备注
5.2 | (二) | 取水桩 |  | 个 | 138
5.2.1 |  | C15混凝土取水桩 | 1.基础混凝土 独立 | m3 | 2.484
5.2.2 |  | 普通平面钢模板 |  | m2 | 33.12
5.2.3 |  | 基础人工土方开挖 | 1.人工挖柱坑土方 Ⅲ类土 上口面积（m2） <1 | m3 | 9.94
5.2.4 |  | 基础人工土方回填 | 1.管沟回填 人工回填 夯填 | m3 | 4.97
5.3 |  | 闸阀室 |  | 座 | 4
5.3.1 |  | 基础土方开挖 |  | m3 | 4.92
5.3.2 |  | 土石方回填 |  | m3 | 1.48
5.3.3 |  | 混凝土（垫层C15砼） |  | m3 | 1.4
5.3.4 |  | M7.5砖砌体 |  | m3 | 6.24
5.3.5 |  | C20砼盖板 | 1.顶板、水平隔板 平均厚度(cm) ≤20 | m3 | 1.88
5.3.6 |  | 钢筋制安 |  | t | 0.08
5.3.7 |  | 普通平面钢模板 |  | m2 | 12.8
5.3.8 |  | 铁艺门 |  | 樘 | 4
2 |  | 第三部分 金属结构设备（管道）及安装工程
1 | 一 | 供水池工程（100m³水池）
1.1 |  | DN200通风管 | 1.钢管 焊接连接 公称直径（mm） 200 | m | 11.4
1.2 |  | 水位传示仪（深度3.3m) | 1.数据采集设备安装 水位信息采集设备安装 压力式水位计 压力式水位计 | 套 | 3
1.3 |  | 刚性防水套管DN100 |  | 个 | 9
1.4 |  | 刚性防水套管DN150 |  | 个 | 3
1.5 |  | 支架 |  | 项 | 3
|  | 设备运杂费 |  | % | 8.05
2 | 二 | 供水池工程（150m³水池）
2.1 |  | DN200通风管 |  | m | 3.8
2.2 |  | 水位传示仪（深度3.3m) |  | 套 | 1
2.3 |  | 刚性防水套管DN100 |  | 个 | 3
2.4 |  | 刚性防水套管DN150 |  | 个 | 1
2.5 |  | 支架 |  | 项 | 1
|  | 设备运杂费 |  | % | 8.05
3 | 三 | 管道工程
分类分项工程量清单
合同编号：
工程名称：2025年水城区都格镇龙井社区精品水果灌溉工程 | [5 empty] | 第 4 页 共 4 页
序号 | 项目编码 | 项目名称 | 项目主要特征 | 计量单位 | 工程数量 | 单价 | 合价 | 备注
3.1 |  | DN50PE管1.6kpa | 1.PP(PE)管 热熔连接(补充小管径) 管道铺设 管径（mm） 50 2.PP(PE)管 热熔连接(补充小管径) 管件安装 管径（mm）50 | m | 2819
3.2 |  | DN32PE管1.6kpa | 1.PP(PE)管 热熔连接(补充小管径) 管道铺设 管径（mm） 32 2.PP(PE)管 热熔连接(补充小管径) 管件安装 管径（mm） 32 | m | 2800
3.3 |  | DN100镀锌钢管 | 1.钢管 焊接连接 公称直径（mm） 100 | m | 3733
3.4 |  | DN100铸钢蝶阀 | 1.阀门 法兰连接 阀门直径(mm) 100 | 套 | 13
3.5 |  | DN32塑料球阀 | 1.阀门 螺纹连接 阀门直径(mm) 32 | 套 | 138
3 |  | 第四部分 临时工程
1 |  | 其他临时工程 |  | % | 1

## 措施项目清单
措施项目清单
合同编号：
工程名称：2025年水城区都格镇龙井社区精品水果灌溉工程 |  | 第 1 页 共 1 页
序号 | 项目名称 | 备注

## 其他项目清单
其他项目清单
合同编号：
工程名称：2025年水城区都格镇龙井社区精品水果灌溉工程 |  | 第 1 页 共 1 页
序号 | 项目名称 | 金额（元） | 备注

## 零星工作项目
零星工作项目清单
合同编号：
工程名称：2025年水城区都格镇龙井社区精品水果灌溉工程 |  | 第 1 页 共 1 页
序号 | 名称 | 型号规格 | 计量单位 | 备注

## 招标人供应材料价格表
招标人供应材料价格表
合同编号：
工程名称：2025年水城区都格镇龙井社区精品水果灌溉工程 |  |  |  |  | 第1页 共1页
序号 | 材料名称 | 型号规格 | 计量单位 | 供应价（元） | 供应条件 | 备注

## 招标人提供施工设备表
招标人提供施工设备表
合同编号：
工程名称：2025年水城区都格镇龙井社区精品水果灌溉工程 | [6 empty] | 第1页 共1页
序号 | 设备名称 | 型号规格 | 设备状况 | 设备所在地点 | 计量单位 | 数量 | 折旧费 | 备注
元/台时(班)

## 招标人提供施工设施表
招标人提供施工设施表
合同编号:
工程名称：2025年水城区都格镇龙井社区精品水果灌溉工程 |  |  | 第 1 页 共 1 页
序号 | 项目名称 | 计量单位 | 数量 | 备注