## 封-1 招标工程量清单封面
|  | 土建部分 |  | 工程
招标工程量清单
招 标 人：
(单位盖章)
造价咨询人：
(单位盖章)
年 月 日
|  | 贵州省建设工程造价计价软件测评合格编号：GZ01-31-2016-RJ01-01 |  | 封—1

## 扉-1 招标工程量清单扉页
|  | 土建部分 |  | 工程
招标工程量清单
招 标 人： |  |  | 造价咨询人：
| (单位盖章) |  |  |  | (单位资质专用章)
法定代表人 或其授权人： |  |  | 法定代表人 或其授权人：
| (签字或盖章) |  |  |  | (签字或盖章)
编 制 人： |  |  | 复 核 人：
| (造价人员签字盖专用章) |  |  |  | (造价工程师签字盖专用章)
编 制 时 间： | 年 月 日 |  | 复 核 时 间： |  | 年 月 日
扉—1

## 表-08 分部分项工程和单价措施项目清单与计价表
分部分项工程和单价措施项目清单与计价表
工程名称：土建部分 |  |  |  | 标段：织金县-猫场镇-乡村建设行动-农村基础设施（含产业配套基础设施）-新寨社区农产品烘干建设项目 |  |  |  | 第 1 页 共 3 页
序号 | 项目编码 | 项目名称 | 项目特征描述 |  | 计量单位 | 工程量 | 金额（元）
[7 empty] | 综合单价 |  | 合价 | 其中
暂估价
1 | 010101003001 | 挖沟槽土方 | 1.土壤类别:三四类土 2.挖土深度:2m以内，机械开挖 3.外弃装车 |  | m3 | 81.25
2 | 010101004001 | 挖基坑土方 | 1.土壤类别:三四类土 2.挖土深度:1m以内，机械开挖 3.外弃装车 |  | m3 | 13.56
3 | 010103001001 | 回填方 | 1.密实度要求:满足设计及规范要求 2.填方材料品种:土方 3.填方来源、运距:原土回填 |  | m3 | 62.08
4 | 010103002001 | 余方弃置 | 1.废弃料品种:土方 2.运距:暂按1km |  | m3 | 32.73
5 | 010401003001 | 实心砖墙 | 1.砖品种、规格、强度等级:水泥标砖 2.砂浆强度等级、配合比:M7.5水泥砂浆 3.外墙，外墙面均为清水砖墙原浆勾缝 |  | m3 | 70.1
6 | 010401003002 | 实心砖墙 | 1.砖品种、规格、强度等级:水泥标砖 2.砂浆强度等级、配合比:M7.5水泥砂浆 3.墙体类型：内墙 |  | m3 | 104.08
7 | 010401009001 | 实心砖柱 | 1.砖品种、规格、强度等级:水泥标砖 2.砂浆强度等级、配合比:M7.5水泥砂浆 3.清水砖墙原浆勾缝 |  | m3 | 3.86
8 | 010501001001 | 垫层 | 1.混凝土种类:商品混凝土 2.混凝土强度等级:C25 |  | m3 | 3.89
9 | 010502002001 | 构造柱 | 1.混凝土种类:商品混凝土 2.混凝土强度等级:C20 |  | m3 | 3.94
10 | 010503002001 | 矩形梁 | 1.混凝土种类:商品混凝土 2.混凝土强度等级:C20 |  | m3 | 5.86
11 | 010503004001 | 地圈梁 | 1.混凝土种类:商品混凝土 2.混凝土强度等级:C20 |  | m3 | 14.46
本页小计
注：为记取规费等的使用，可在表中增设其中：“定额人工费”。
表-08
分部分项工程和单价措施项目清单与计价表
工程名称：土建部分 |  |  |  | 标段：织金县-猫场镇-乡村建设行动-农村基础设施（含产业配套基础设施）-新寨社区农产品烘干建设项目 |  |  |  | 第 2 页 共 3 页
序号 | 项目编码 | 项目名称 | 项目特征描述 |  | 计量单位 | 工程量 | 金额（元）
[7 empty] | 综合单价 |  | 合价 | 其中
暂估价
12 | 010503005001 | 过梁 | 1.混凝土种类:商品混凝土 2.混凝土强度等级:C20 |  | m3 | 3.8
13 | 010505003001 | 平板 | 1.混凝土种类:商品混凝土 2.混凝土强度等级:C20 |  | m3 | 67.4
14 | 010515001001 | 现浇构件钢筋 | 1.钢筋种类、规格:箍筋 带肋钢筋≤HRB400 直径≤10mm |  | t | 0.992
15 | 010515001002 | 现浇构件钢筋 | 1.钢筋种类、规格:带肋钢筋≤HRB400 直径≤10mm |  | t | 4.742
16 | 010515001003 | 现浇构件钢筋 | 1.钢筋种类、规格: 带肋钢筋≤HRB400 直径≤18mm |  | t | 2.7
17 | 010516002001 | 预埋铁件 | 1.钢材种类:钢板 2.规格:16mm厚 3.铁件尺寸:300*300mm |  | t | 0.093
18 | 010802002001 | 彩板门 | 1.门代号及洞口尺寸:详设计图纸 2.材质:彩钢复合保温板门（门厚50，彩钢板厚大于0.375） |  | m2 | 115.3
19 | 010802003001 | 钢质门 | 1.部位:左、右侧清灰口，循环风机检修口 2.门框或扇外围尺寸:详设计图纸 3.门框、扇材质:钢制门 |  | m2 | 26.26
20 | 010807001001 | 观察窗 | 1.窗代号及洞口尺寸:详设计图纸 2.框、扇材质:按国家有关现行规范、规程执行 3.玻璃品种、厚度:中空保温玻璃窗 |  | m2 | 7.56
21 | 010807003001 | 金属百叶窗 | 1.安装部位:排湿口 2.框、扇材质:金属百叶窗 |  | m2 | 6.72
22 | 010808004001 | 金属窗套 | 1.窗代号及洞口尺寸:详设计图纸 2.门窗套材质:25*70*1.5方管 |  | m | 19.6
23 | 010902001001 | 屋面卷材防水 | 1.现浇板提浆抹光 |  | m2 | 471.9
本页小计
注：为记取规费等的使用，可在表中增设其中：“定额人工费”。
表-08
分部分项工程和单价措施项目清单与计价表
工程名称：土建部分 |  |  |  | 标段：织金县-猫场镇-乡村建设行动-农村基础设施（含产业配套基础设施）-新寨社区农产品烘干建设项目 |  |  |  | 第 3 页 共 3 页
序号 | 项目编码 | 项目名称 | 项目特征描述 |  | 计量单位 | 工程量 | 金额（元）
[7 empty] | 综合单价 |  | 合价 | 其中
暂估价
2.1.5mm聚录乙烯防水卷材 3.30厚1:2水泥砂浆保护层
24 | 010902004001 | 屋面排水管 | 1.排水管品种、规格:φ50-PVC-U管 2.雨水斗、山墙出水口品种、规格:排水管出墙300 |  | m | 4.32
25 | 011101003001 | 混凝土地面(室内地坪) | 1.素土夯实 2.60厚C20混凝土面层铁板提浆赶光 |  | m2 | 302.4
26 | 011101003002 | 混凝土地面（室外道路） | 1.素土夯实 2.80厚碎石垫层 3.150厚C25混凝土面层 |  | m2 | 144.88
27 | 011702029001 | 散水 | 1.素土夯实 2.80厚碎石垫层 3.50厚C15混凝土面层 |  | m2 | 113.24
28 | 011201001001 | 墙面一般抹灰 | 1.墙体类型:内墙 2.底层厚度、砂浆配合比:9厚1:1:6水泥水泥石灰砂浆打底 3.面层厚度、砂浆配合比:6厚1:1:6水泥石灰砂浆抹面 |  | m2 | 879.46
29 | 011702003001 | 构造柱模板 |  |  | m2 | 16.09
30 | 011702001001 | 垫层模板 |  |  | m2 | 8.64
31 | 011702009001 | 过梁模板 |  |  | m2 | 23.76
32 | 011702006001 | 矩形梁模板 |  |  | m2 | 66.58
33 | 011702008001 | 地圈梁模板 |  |  | m2 | 95.12
34 | 011702016001 | 平板模板 |  |  | m2 | 626.26
35 | 011701001001 | 综合脚手架 |  |  | m2 | 570.7
本页小计
合 计
注：为记取规费等的使用，可在表中增设其中：“定额人工费”。
表-08

## 表-11 总价措施项目清单与计价表
总价措施项目清单与计价表
工程名称：土建部分 |  |  |  | 标段：织金县-猫场镇-乡村建设行动-农村基础设施（含产业配套基础设施）-新寨社区农产品烘干建设项目 | [5 empty] | 第 1 页 共 1 页
序号 | 项目编码 | 项目名称 | 计算基数 |  | 费率(%) | 金额(元) |  | 调整费率(%) | 调整后金额(元) |  | 备注
合 计
编制人（造价人员）： | [6 empty] | 复核人（造价工程师）：
注：1.“计算基础”中安全文明施工费可为“定额基价”、“定额人工费”或“定额人工费+定额机械费”，其他项目可为“定额人工费”或“定额人工费+定额机械费”。 2.按施工方案计算的措施费，若无“计算基础”和“费率”的数值，也可只填“金额”数值，但应在备注栏说明施工方案出处或计算方法。
表-11

## 表-12 其他项目清单与计价汇总表
其他项目清单与计价汇总表
工程名称：土建部分 |  | 标段：织金县-猫场镇-乡村建设行动-农村基础设施（含产业配套基础设施）-新寨社区农产品烘干建设项目 |  |  | 第 1 页 共 1 页
序号 | 项目名称 |  | 金额（元） | 结算金额（元） |  | 备注
1 | 暂列金额 |  |  |  |  | 明细详见表-12-1
2 | 暂估价
2.1 | 材料（工程设备）暂估价 |  | - |  |  | 明细详见表-12-2
2.2 | 专业工程暂估价 |  |  |  |  | 明细详见表-12-3
3 | 计日工 |  |  |  |  | 明细详见表-12-4
4 | 总承包服务费 |  |  |  |  | 明细详见表-12-5
5 | 索赔与现场签证 |  | - |  |  | 明细详见表-12-6
合 计 | [5 empty] | —
注：材料（工程设备）暂估单价进入清单项目综合单价，此处不汇总。
表—12

## 表-12-1 暂列金额表
暂列金额明细表
工程名称：土建部分 |  | 标段：织金县-猫场镇-乡村建设行动-农村基础设施（含产业配套基础设施）-新寨社区农产品烘干建设项目 |  |  | 第 1 页 共 1 页
序号 | 项目名称 |  | 计量单位 | 暂定金额（元） |  | 备注
1 | [5 empty] | 暂列金额由发包人根据拟建工程特点确定，一般可以分部分项工程费的10%~ 15%为参考
合 计 | [5 empty] | —
注：此表由招标人填写，如不能详列，也可只列暂列金额总额，投标人应将上述暂列金额计入投标总价中。
表—12—1

## 表-12-2 材料（工程设备）暂估价及调整表
材料（工程设备）暂估单价及调整表
工程名称：土建部分 |  |  | 标段：织金县-猫场镇-乡村建设行动-农村基础设施（含产业配套基础设施）-新寨社区农产品烘干建设项目 | [7 empty] | 第 1 页 共 1 页
序号 | 材料(工程设备)名称、规格、型号 | 计量单位 |  | 数量 |  | 暂估（元） |  | 确认(元) |  | 差额±(元) |  |  | 备注
|  |  |  | 暂估 | 确认 | 单价 | 合价 | 单价 | 合价 | 单价 |  | 合价
合计
注：1.此表由招标人填写“暂估单价”，并在备注栏说明暂估价的材料、工程设备拟用在那些清单项目上，投标人应将上述材料、工程设备暂估单价计入工程量清单综合单价报价中
表—12—2

## 表-12-3 专业工程暂估价及结算价表
专业工程暂估价及结算价表
工程名称：土建部分 |  |  | 标段：织金县-猫场镇-乡村建设行动-农村基础设施（含产业配套基础设施）-新寨社区农产品烘干建设项目 |  |  |  | 第 1 页 共 1 页
序号 | 工程名称 | 工程内容 |  | 暂估金额（元） | 结算金额(元) | 差额±(元) |  | 备注
1
合 计 | [7 empty] | —
注：此表由招标人填写，投标人应将上述专业工程暂估价计入投标总价中。
表—12—3

## 表-12-4 计日工表
计 日 工 表
工程名称：土建部分 |  | 标段：织金县-猫场镇-乡村建设行动-农村基础设施（含产业配套基础设施）-新寨社区农产品烘干建设项目 | [5 empty] | 第 1 页 共 1 页
序号 | 项目名称 |  | 单位 | 暂定数量 | 实际数量 | 综合单价(元) | 合价
[7 empty] | 暂定 |  | 实际
1 | 人工
1.1
人工小计
2 | 材料
2.1
材料小计
3 | 机械
3.1
机械小计
4 | 企业管理费和利润
总 计
注：此表项目名称、暂定数量由招标人填写，编制招标控制价时，单价由招标人按有关计价规定确定；投标时，单价由投标人自主报价，按暂定数量计算合价计入投标总价中。结算时，按发承包双方确认的实际数量计算合价。
表—12—4

## 表-12-5 总承包服务费计价表
总承包服务费计价表
工程名称：土建部分 |  |  | 标段：织金县-猫场镇-乡村建设行动-农村基础设施（含产业配套基础设施）-新寨社区农产品烘干建设项目 |  |  |  | 第 1 页 共 1 页
序号 | 项目名称 | 项目价值（元） |  | 服务内容 | 计算基础 | 费率(%) |  | 金额(元)
1
合 计
注：此表项目名称、服务内容由招标人填写，编制招标控制价时，费率及金额由招标人按有关计价规定确定；投标时，费率及金额由投标人自主报价，计入投标总价中。
表—12—5

## 表-13 规费、税金项目清单与计价表
规费、税金项目计价表
工程名称：土建部分 |  |  | 标段：织金县-猫场镇-乡村建设行动-农村基础设施（含产业配套基础设施）-新寨社区农产品烘干建设项目 |  |  |  | 第 1 页 共 1 页
序号 | 项目名称 | 计算基础 |  |  | 计算基数 | 计算费率(%) |  | 金额（元）
1 | 增值税 | 其他项目费 |  |  |  | 9
编制人（造价人员）： |  |  |  | 复核人（造价工程师）：
表—13

## 表-20 发包人提供材料和工程设备一览表
发包人提供材料和工程设备一览表
工程名称：土建部分 |  |  | 标段：织金县-猫场镇-乡村建设行动-农村基础设施（含产业配套基础设施）-新寨社区农产品烘干建设项目 |  |  |  | 第 1 页 共 1 页
序号 | 材料（工程设备）名称、规格、型号 | 单位 |  | 数量 | 单价（元） | 交货方式 |  | 送达地点 | 备注
注：此表由招标人填写，供投标人在投标报价、确定总承包服务费时参考 | [6 empty] | 表-20

## 表-21 承包人提供主要材料和工程设备一览表
承包人提供主要材料和工程设备一览表 (一、适用造价信息差额调整法)
工程名称：土建部分 |  |  | 标段：织金县-猫场镇-乡村建设行动-农村基础设施（含产业配套基础设施）-新寨社区农产品烘干建设项目 |  |  |  |  | 第 1 页 共 1 页
序号 | 名称、规格、型号 | 单位 |  | 数量 | 风险系数% | 基准单价 | 投标单价 |  | 发承包人确认单价（元） | 备注
注：1.此表由招标人填写除“投标单价”栏的内容，投标人在投标时自主确定投标单价。 2.基准单价应优先采用工程造价管理机构发布的单价，未发布的，通过市场调查确定其基准单价。
表-21

## 表-22 承包人提供主要材料和工程设备一览表
承包人提供主要材料和工程设备一览表 (二、适用于价格指数差额调整法)
工程名称：土建部分 |  | 标段：织金县-猫场镇-乡村建设行动-农村基础设施（含产业配套基础设施）-新寨社区农产品烘干建设项目 |  |  |  |  | 第 1 页 共 1 页
序号 | 名称、规格、型号 |  | 变值权重B | 基本价格指数F0 | 现行价格指数F1 | 备注
| 定制权重 A |  |  | - | -
合 计 |  |  |  | - | -
注：1.此表“材料和工程设备名称”、“规格型号”、“基本价格指数”栏由招标人填写，基本价格指数应首先采用工程造价管理机构发布的价格指数，没有时，可采用发布的价格代替。 2.此表“变值权重”栏由投标人根据该项材料和工程设备价值在投标报价中所占的比例填写。 3.“现行价格指数”按约定的付款证书相关周期最后一天的前42天的各项材料和工程设备的价格指数填写，该指数应首先采用工程造价管理机构发布的价格指数，没有时，可采用发布的价格代替。 | [6 empty] | 表-22