## 主要工程数量表
道路主要工程量表 | [5 empty] | 405
序号 |  | 材料名称 | 单位 | 数量 | 备注
1 | 路面工程 | 18cm 拉弯强度4.5MPa混凝土面层（C30混凝土） | m2 | 2956.5
2 |  | 15cm 级配碎石层 | m2 | 2956.5
3 |  | 30cm大渣基层（碎石填隙）（最大粒径应小于厚度的2/3) | m2 | 3645
5 |  | C30混凝土路肩 | m³ | 113.4
7 | 路基工程 | 路基挖方 | m³ | 2449.545
8 |  | 路基填方 | m³ | 503.135