## 表-08 分部分项工程和单价措施项目清单与计价表（带分部）
分部分项工程和单价措施项目清单与计价表
工程名称：给排水工程 |  |  |  | 标段：七星关区实验中学维修改造项目 |  |  |  | 第 1 页 共 4 页
序号 | 项目编码 | 项目名称 | 项目特征描述 |  | 计量单位 | 工程量 | 金额（元）
[7 empty] | 综合单价 |  | 合价 | 其中
暂估价
整个项目
1 | 031001006001 | PP-R给水管 DN25 | 1.安装部位：室内 2.介质：给水 3.材质、规格：PP-R DN25 4.连接形式：热熔连接 5.压力试验及吹、洗设计要求：压力试验、消毒冲洗 |  | m | 1086
2 | 031001006002 | PP-R给水管 DN20 | 1.安装部位：室内 2.介质：给水 3.材质、规格：PP-R DN20 4.连接形式：热熔连接 5.压力试验及吹、洗设计要求：压力试验、消毒冲洗 |  | m | 858
3 | 031001006003 | PP-R给水管 DN15 | 1.安装部位：室内 2.介质：给水 3.材质、规格：PP-R DN15 4.连接形式：热熔连接 5.压力试验及吹、洗设计要求：压力试验、消毒冲洗 |  | m | 786.5
4 | 031001006004 | SPS钢塑复合管 DN25 | 1.安装部位：室内 2.介质：给水 3.材质、规格：SPS钢塑复合管 DN25 4.连接形式：热熔连接 5.压力试验及吹、洗设计要求：压力试验、消毒冲洗 |  | m | 342.5
5 | 031001006005 | SPS钢塑复合管 DN32 | 1.安装部位：室内 2.介质：给水 3.材质、规格：SPS钢塑复合管 DN32 4.连接形式：热熔连接 5.压力试验及吹、洗设计要求：压力试验、消毒冲洗 |  | m | 158.4
6 | 031001006006 | SPS钢塑复合管 DN50 | 1.安装部位：室内 2.介质：给水 3.材质、规格：SPS钢塑 |  | m | 202.18
本页小计
注：为记取规费等的使用，可在表中增设其中：“定额人工费”。
表-08
分部分项工程和单价措施项目清单与计价表
工程名称：给排水工程 |  |  |  | 标段：七星关区实验中学维修改造项目 |  |  |  | 第 2 页 共 4 页
序号 | 项目编码 | 项目名称 | 项目特征描述 |  | 计量单位 | 工程量 | 金额（元）
[7 empty] | 综合单价 |  | 合价 | 其中
暂估价
复合管 DN50 4.连接形式：热熔连接 5.压力试验及吹、洗设计要求：压力试验、消毒冲洗
7 | 031001006007 | SPS钢塑复合管 DN40 | 1.安装部位：室内 2.介质：给水 3.材质、规格：SPS钢塑复合管 DN40 4.连接形式：热熔连接 5.压力试验及吹、洗设计要求：压力试验、消毒冲洗 |  | m | 298.6
8 | 031001006008 | SPS钢塑复合管 DN65 | 1.安装部位：室内 2.介质：给水 3.材质、规格：SPS钢塑复合管 DN65 4.连接形式：热熔连接 5.压力试验及吹、洗设计要求：压力试验、消毒冲洗 |  | m | 62.4
9 | 031001006009 | SPS钢塑复合管 DN80 | 1.安装部位：室内 2.介质：给水 3.材质、规格：SPS钢塑复合管 DN80 4.连接形式：热熔连接 5.压力试验及吹、洗设计要求：压力试验、消毒冲洗 |  | m | 158.04
10 | 031003002001 | 螺纹法兰阀门 | 1.类型：闸阀 2.材质：铜 3.规格、压力等级：DN80 4.连接形式：详见设计 |  | 个 | 40
11 | 031003002002 | 螺纹法兰阀门 | 1.类型：闸阀 2.材质：铜 3.规格、压力等级：DN65 4.连接形式：详见设计 |  | 个 | 8
12 | 031003002003 | 螺纹法兰阀门 | 1.类型：闸阀 2.材质：铜 3.规格、压力等级：DN50 4.连接形式：详见设计 |  | 个 | 3
本页小计
注：为记取规费等的使用，可在表中增设其中：“定额人工费”。
表-08
分部分项工程和单价措施项目清单与计价表
工程名称：给排水工程 |  |  |  | 标段：七星关区实验中学维修改造项目 |  |  |  | 第 3 页 共 4 页
序号 | 项目编码 | 项目名称 | 项目特征描述 |  | 计量单位 | 工程量 | 金额（元）
[7 empty] | 综合单价 |  | 合价 | 其中
暂估价
13 | 031003002004 | 螺纹法兰阀门 | 1.类型：闸阀 2.材质：铜 3.规格、压力等级：DN40 4.连接形式：详见设计 |  | 个 | 8
14 | 031003002005 | 螺纹法兰阀门 | 1.类型：减压阀 2.材质：铜 3.规格、压力等级：DN25 4.连接形式：详见设计 |  | 个 | 132
15 | 031003002006 | 螺纹法兰阀门 | 1.类型：球阀 2.材质：铜 3.规格、压力等级：DN25 4.连接形式：详见设计 |  | 个 | 286
16 | 031003013001 | 水表 | 1.名称：水表DN25 2.规格：见设计施工图纸 |  | 组 | 264
17 | 030703022001 | 自动排气阀DN25 | 1.名称：自动排气阀DN25 2.规格：见设计施工图纸 |  | 个 | 24
18 | 031001006010 | UPVC塑料排水管 | 1.安装部位:室内 2.输送介质:排水 3.材质:UPVC塑料管 4.型号、规格:DN100 5.连接方式:粘接连接 |  | m | 128.7
19 | 031001006011 | UPVC塑料排水管 | 1.安装部位:室内 2.输送介质:排水 3.材质:UPVC塑料管 4.型号、规格:DN75 5.连接方式:粘接连接 |  | m | 400.4
20 | 031001006012 | UPVC塑料排水管 | 1.安装部位:室内 2.输送介质:排水 3.材质:UPVC塑料管 4.型号、规格:DN50 5.连接方式:粘接连接 |  | m | 421.85
21 | 031001006013 | PVC-U双壁中空螺旋消音排水管 | 1.安装部位:室内 2.输送介质:排水 3.材质:PVC-U双壁中空螺旋消音排水管 4.型号、规格:DN150 5.连接方式:粘接连接 |  | m | 440
本页小计
注：为记取规费等的使用，可在表中增设其中：“定额人工费”。
表-08
分部分项工程和单价措施项目清单与计价表
工程名称：给排水工程 |  |  |  | 标段：七星关区实验中学维修改造项目 |  |  |  | 第 4 页 共 4 页
序号 | 项目编码 | 项目名称 | 项目特征描述 |  | 计量单位 | 工程量 | 金额（元）
[7 empty] | 综合单价 |  | 合价 | 其中
暂估价
22 | 031001006014 | PVC-U双壁中空螺旋消音排水管 | 1.安装部位:室内 2.输送介质:排水 3.材质:PVC-U双壁中空螺旋消音排水管 4.型号、规格:DN100 5.连接方式:粘接连接 |  | m | 76.8
23 | 031002003001 | 套管 | 1.名称：套管安装 2.楼层间套管安装 |  | 个 | 110
24 | 031002003002 | 套管 | 1.名称：套管安装 2.穿墙套管 |  | 个 | 18
25 | 081202004001 | 混凝土结构开套管孔 | 1.名称：楼层钻孔 2.钻混凝土孔 |  | 个 | 110
26 | 080807013001 | 孔洞封堵 | 1.名称：孔洞封堵 2.做法：见设计施工图纸 |  | 处 | 128
| 2 | 单价措施项目费
27 | 031301017002 | 脚手架搭拆 |  |  | 项 | 1
本页小计
合 计
注：为记取规费等的使用，可在表中增设其中：“定额人工费”。
表-08

## 表-11 总价措施项目清单与计价表
总价措施项目清单与计价表
工程名称：给排水工程 |  |  |  | 标段：七星关区实验中学维修改造项目 | [5 empty] | 第 1 页 共 1 页
序号 | 项目编码 | 项目名称 | 计算基数 |  | 费率(%) | 金额(元) |  | 调整费率(%) | 调整后金额(元) |  | 备注
1 | 1.1 | 安全文明施工费 | [8 empty] | 1.1.1+1.1.2+1.1.3+1.1.4
2 | 1.1.1 | 环境保护费 | 分部分项人工预算价+单价措施人工预算价 |  | 0.73 | [5 empty] | 分部分项人工预算价+单价措施人工预算价
3 | 1.1.2 | 文明施工费 | 分部分项人工预算价+单价措施人工预算价 |  | 0.75 | [5 empty] | 分部分项人工预算价+单价措施人工预算价
4 | 1.1.3 | 安全施工费 | 分部分项人工预算价+单价措施人工预算价 |  | 1.26 | [5 empty] | 分部分项人工预算价+单价措施人工预算价
5 | 1.1.4 | 临时设施费 | 分部分项人工预算价+单价措施人工预算价 |  | 3.83 | [5 empty] | 分部分项人工预算价+单价措施人工预算价
6 | 1.2 | 夜间和非夜间施工增加费 | 分部分项人工预算价+单价措施人工预算价 |  | 0.19 | [5 empty] | 分部分项人工预算价+单价措施人工预算价
7 | 1.3 | 二次搬运费
8 | 1.4 | 冬雨季施工增加费 | 分部分项人工预算价+单价措施人工预算价 |  | 0.53 | [5 empty] | 分部分项人工预算价+单价措施人工预算价
9 | 1.5 | 工程及设备保护费 | 分部分项人工预算价+单价措施人工预算价 |  | 0.41 | [5 empty] | 分部分项人工预算价+单价措施人工预算价
合 计
编制人（造价人员）： | [6 empty] | 复核人（造价工程师）：
注：1.“计算基础”中安全文明施工费可为“定额基价”、“定额人工费”或“定额人工费+定额机械费”，其他项目可为“定额人工费”或“定额人工费+定额机械费”。 2.按施工方案计算的措施费，若无“计算基础”和“费率”的数值，也可只填“金额”数值，但应在备注栏说明施工方案出处或计算方法。
表-11

## 表-12 其他项目清单与计价汇总表
其他项目清单与计价汇总表
工程名称：给排水工程 |  | 标段：七星关区实验中学维修改造项目 |  |  | 第 1 页 共 1 页
序号 | 项目名称 |  | 金额（元） | 结算金额（元） |  | 备注
1 | 暂列金额 |  |  |  |  | 明细详见表-12-1
2 | 暂估价
2.1 | 材料（工程设备）暂估价 |  | - |  |  | 明细详见表-12-2
2.2 | 专业工程暂估价 |  |  |  |  | 明细详见表-12-3
3 | 计日工 |  |  |  |  | 明细详见表-12-4
4 | 总承包服务费 |  |  |  |  | 明细详见表-12-5
5 | 索赔与现场签证 |  | - |  |  | 明细详见表-12-6
合 计 | [5 empty] | —
注：材料（工程设备）暂估单价进入清单项目综合单价，此处不汇总。
表—12

## 表-12-1 暂列金额表
暂列金额明细表
工程名称：给排水工程 |  | 标段：七星关区实验中学维修改造项目 |  |  | 第 1 页 共 1 页
序号 | 项目名称 |  | 计量单位 | 暂定金额（元） |  | 备注
1
合 计 | [5 empty] | —
注：此表由招标人填写，如不能详列，也可只列暂列金额总额，投标人应将上述暂列金额计入投标总价中。
表—12—1

## 表-12-2 材料（工程设备）暂估价及调整表
材料（工程设备）暂估单价及调整表
工程名称：给排水工程 |  |  | 标段：七星关区实验中学维修改造项目 | [7 empty] | 第 1 页 共 1 页
序号 | 材料(工程设备)名称、规格、型号 | 计量单位 |  | 数量 |  | 暂估（元） |  | 确认(元) |  | 差额±(元) |  |  | 备注
|  |  |  | 暂估 | 确认 | 单价 | 合价 | 单价 | 合价 | 单价 |  | 合价
合计
注：1.此表由招标人填写“暂估单价”，并在备注栏说明暂估价的材料、工程设备拟用在那些清单项目上，投标人应将上述材料、工程设备暂估单价计入工程量清单综合单价报价中
表—12—2

## 表-12-3 专业工程暂估价及结算价表
专业工程暂估价及结算价表
工程名称：给排水工程 |  |  | 标段：七星关区实验中学维修改造项目 |  |  |  | 第 1 页 共 1 页
序号 | 工程名称 | 工程内容 |  | 暂估金额（元） | 结算金额(元) | 差额±(元) |  | 备注
1
合 计 | [7 empty] | —
注：此表由招标人填写，投标人应将上述专业工程暂估价计入投标总价中。
表—12—3

## 表-12-4 计日工表
计 日 工 表
工程名称：给排水工程 |  | 标段：七星关区实验中学维修改造项目 | [5 empty] | 第 1 页 共 1 页
序号 | 项目名称 |  | 单位 | 暂定数量 | 实际数量 | 综合单价(元) | 合价
[7 empty] | 暂定 |  | 实际
1 | 人工
1.1
人工小计
2 | 材料
2.1
材料小计
3 | 机械
3.1
机械小计
4 | 企业管理费和利润
总 计
注：此表项目名称、暂定数量由招标人填写，编制招标控制价时，单价由招标人按有关计价规定确定；投标时，单价由投标人自主报价，按暂定数量计算合价计入投标总价中。结算时，按发承包双方确认的实际数量计算合价。
表—12—4

## 表-12-5 总承包服务费计价表
总承包服务费计价表
工程名称：给排水工程 |  |  | 标段：七星关区实验中学维修改造项目 |  |  |  | 第 1 页 共 1 页
序号 | 项目名称 | 项目价值（元） |  | 服务内容 | 计算基础 | 费率(%) |  | 金额(元)
1
合 计
注：此表项目名称、服务内容由招标人填写，编制招标控制价时，费率及金额由招标人按有关计价规定确定；投标时，费率及金额由投标人自主报价，计入投标总价中。
表—12—5

## 表-13 规费、税金项目清单与计价表
规费、税金项目计价表
工程名称：给排水工程 |  |  | 标段：七星关区实验中学维修改造项目 |  |  |  | 第 1 页 共 1 页
序号 | 项目名称 | 计算基础 |  |  | 计算基数 | 计算费率(%) |  | 金额（元）
1 | 规费 | 社会保障费+住房公积金+工程排污费
1.1 | 社会保障费 | 养老保险费+失业保险费+医疗保险费+工伤保险费+生育保险费
1.1.1 | 养老保险费 | 分部分项人工预算价+单价措施人工预算价 |  |  |  | 18.63
1.1.2 | 失业保险费 | 分部分项人工预算价+单价措施人工预算价 |  |  |  | 0.82
1.1.3 | 医疗保险费 | 分部分项人工预算价+单价措施人工预算价 |  |  |  | 8.73
1.1.4 | 工伤保险费 | 分部分项人工预算价+单价措施人工预算价 |  |  |  | 1.02
1.1.5 | 生育保险费 | 分部分项人工预算价+单价措施人工预算价 |  |  |  | 0.58
1.2 | 住房公积金 | 分部分项人工预算价+单价措施人工预算价 |  |  |  | 5.82
1.3 | 工程排污费
2 | 增值税 | 税前工程造价 |  |  |  | 9
编制人（造价人员）： |  |  |  | 复核人（造价工程师）：
表—13