## 表 02 建筑工程概算表
建筑工程预算表
工程名称:玉屏街道2025年拉交村农业配套建设项目
序号 | 工程或费用名称 | 单位 | 数量 | 单价(元) | 合价(元)
第一部分 建筑工程
| 第一部分 建筑工程 |  | 0
一 | 拦水堤工程 |  | 0
1 | 土方开挖（外运0.5km） | m3 | 356
2 | 石方开挖 | m3 | 153
3 | 山塘淤泥清淤（外运1km，清淤面积2530㎡，开挖平均深度1.5m） | m3 | 3795
5 | C25钢筋混凝土面板(100mm厚） | m3 | 54
6 | 普通平面钢模板 | m2 | 33
7 | C20砼齿墙（1m） | m3 | 60
8 | 普通平面钢模板 | m2 | 124
9 | C25混凝土路面（150mm厚） | m2 | 200
10 | 碎石垫层（100mm厚） | m2 | 200
11 | C20混凝土路缘石 | m3 | 16
12 | 普通平面钢模板 | m2 | 64
13 | M10砖砌防浪墙 | m3 | 23
14 | 钢筋 | t | 9.29
15 | 干砌石护坡厚40cm | m3 | 57
16 | 砂垫层厚20cm | m3 | 21
17 | 碎石垫层厚20cm | m3 | 76
18 | C20砼包管 | m3 | 8
19 | 普通平面钢模板 | m2 | 16
20 | C20砼取水口 | m3 | 1
21 | 普通平面钢模板 | m2 | 2
22 | 闸阀室（1.2×1.2×2.1m） | 座 | 1
23 | C25钢筋砼溢洪道（30cm厚） | m3 | 30
24 | 普通平面钢模板 | m2 | 60
二 | 提水管工程 |  | 0
1 | 土方开挖 | m3 | 27
2 | 石方开挖 | m3 | 7
3 | 土石回填 | m3 | 7
4 | C20支墩（尺寸48*60*80cm，每6m设置一处） | m3 | 27.648
5 | 普通平面钢模板 | m2 | 207.36
1
建筑工程预算表
工程名称:玉屏街道2025年拉交村农业配套建设项目
序号 | 工程或费用名称 | 单位 | 数量 | 单价(元) | 合价(元)
6 | C20镇墩（每50m设置一处） | m3 | 7.68
7 | 普通平面钢模板 | m2 | 38.4
8 | 砖混结构泵房（2.5×2.5m） | 座 | 3
三 | 人饮、灌溉输水管线工程 |  | 0
1 | 土方开挖 | m3 | 261
2 | 石方开挖 | m3 | 65
3 | 土石回填 | m3 | 317
5 | 20cm厚路面混凝土拆除 | m3 | 4
6 | 15cm厚路面碎石垫层 | m2 | 20
7 | 20cm厚路面恢复C25砼 | m2 | 20
8 | C20混凝土包管 | m3 | 3
9 | 普通平面钢模板 | m2 | 6
10 | C20混凝土镇墩 | m3 | 21
11 | 普通平面钢模板 | m2 | 63
12 | 闸阀井（1×1m C20混凝土） | 个 | 44
四 | 排洪沟工程 | m | 720
1 | 土方开挖（外运2km） | m3 | 737.8
2 | 土方开挖（开挖利用料） | m3 | 690.2
3 | 石方开挖（外运2km） | m3 | 316.2
4 | 石方开挖（开挖利用料） | m3 | 295.8
5 | 土石回填 | m3 | 964.8
6 | M7.5浆砌石挡墙 | m3 | 1209.6
7 | 5cm厚C20混凝土压顶 | m3 | 28.8
8 | 普通平面钢模板 | m2 | 144
9 | Φ50PVC排水管（每2m设一处） | m | 359
10 | 反滤包（30*30*30cm） | m3 | 19.386
五 | 产业路硬化工程 |  | 0
(1) | 新建生产道路（AB段，含4个错车道） | m | 300
1 | 土方开挖 | m3 | 97
2 | 石方开挖 | m3 | 24
3 | 土石回填 | m3 | 6
4 | M7.5浆砌石（长*宽*高尺寸50*0.6*1m） | m3 | 30
5 | C25混凝土路面(15cm厚) | m2 | 1210
2
建筑工程预算表
工程名称:玉屏街道2025年拉交村农业配套建设项目
序号 | 工程或费用名称 | 单位 | 数量 | 单价(元) | 合价(元)
6 | 普通平面钢模板 | m2 | 90
7 | 碎石垫层(5cm厚) | m2 | 1210
(2) | 维修生产道路（CD段，3.5m） | m | 380
1 | C25混凝土路面(15cm厚) | m2 | 1330
2 | 普通平面钢模板 | m2 | 114
六 | 水池工程 |  | 0
(一) | 水池(容积100m3) |  | 0
1 | 土方开挖 | m3 | 167
2 | 石方开挖 | m3 | 72
3 | 土石回填 | m3 | 122
4 | 10cm厚C20砼垫层 | m3 | 4
5 | 30cm厚C25钢筋砼底板 | m3 | 13
6 | 30cm厚C25钢筋砼池壁 | m3 | 33
7 | 200mmC25钢筋砼顶板 | m3 | 8
8 | 普通平面钢模板 | m2 | 198
9 | 20mm厚M10水泥砂浆抹面 | m2 | 292
10 | 钢筋制安 | t | 4.85
(二) | 1#水池(容积50m3) |  | 0
1 | 土方开挖 | m3 | 133
2 | 石方开挖 | m3 | 57
3 | 土石回填 | m3 | 118
4 | 10cm厚C20砼垫层 | m3 | 5
5 | 30cm厚C25钢筋砼底板 | m3 | 9
6 | 30cm厚C25钢筋砼池壁 | m3 | 22
7 | 200mmC25钢筋砼顶板 | m3 | 3
8 | 普通平面钢模板 | m2 | 77
9 | 20mm厚M10水泥砂浆抹面 | m2 | 225
10 | 钢筋制安 | t | 3.42
11 | 闸阀室（3.98×2.74m） | m2 | 11
12 | 通气管 | 个 | 2
(三) | 2#水池(容积50m3) |  | 0
1 | 土方开挖 | m3 | 111
2 | 石方开挖 | m3 | 48
3
建筑工程预算表
工程名称:玉屏街道2025年拉交村农业配套建设项目
序号 | 工程或费用名称 | 单位 | 数量 | 单价(元) | 合价(元)
3 | 土石回填 | m3 | 90
4 | 10cm厚C20砼垫层 | m3 | 3
5 | 30cm厚C25钢筋砼底板 | m3 | 8
6 | 30cm厚C25钢筋砼池壁 | m3 | 18
7 | 200mmC25钢筋砼顶板 | m3 | 3
8 | 普通平面钢模板 | m2 | 77
9 | 20mm厚M10水泥砂浆抹面 | m2 | 225
10 | 钢筋制安 | t | 2.9
11 | 通气管 | 个 | 2
(四) | 3#水池(容积50m3) |  | 0
1 | 土方开挖 | m3 | 111
2 | 石方开挖 | m3 | 48
3 | 土石回填 | m3 | 90
4 | 10cm厚C20砼垫层 | m3 | 3
5 | 30cm厚C25钢筋砼底板 | m3 | 8
6 | 30cm厚C25钢筋砼池壁 | m3 | 18
7 | 200mmC25钢筋砼顶板 | m3 | 3
8 | 普通平面钢模板 | m2 | 77
9 | 20mm厚M10水泥砂浆抹面 | m2 | 225
10 | 钢筋制安 | t | 2.9
11 | 通气管 | 个 | 2
七 | 供电设施工程 |  | 0
1 | 山塘10kv输电线路(以暂估价计入) | km | 0.15
2 | 提水管10kv输电线路(以暂估价计入) | km | 0.2
3 | 拉交村德练提灌50kVA输电线路(以暂估价计入) | 项 | 1
0
0
0
0
0
0
0
4

## 表 03 机电设备及安装工程概算表
机电设备及安装工程预算表
工程名称:玉屏街道2025年拉交村农业配套建设项目 | [8 empty] | 单位:元
序号 | 名称及规格 | 单位 | 数量 | 单价(元) |  |  | 合计(元)
|  |  |  | 设备费 | 安装费 |  | 设备费 | 安装费
[5 empty] | 安装费 | 其中:未计价 (装置性)材料 |  | 安装费 | 其中:未计价 (装置性)材料
| 第二部分 机电设备及安装工程 |  | 0
| 第二部分 机电设备及安装工程 |  | 0
一 | 提水管工程 |  | 0
1 | 水泵 15m3/h，93m，11kw | 台 | 1
2 | 水泵 6.3m3/h，70m，5.5kw | 台 | 1
3 | 水泵 7.5m3/h，70m，5.5kw | 台 | 1
4 | 控制柜 | 台 | 3
5 | 设备运杂费 | % | 7.4
0
0
0
0
0
0
0
1

## 表 04 金属结构设备及安装工程概算表
金属结构设备及安装工程预算表
工程名称:玉屏街道2025年拉交村农业配套建设项目 | [8 empty] | 单位:元
序号 | 名称及规格 | 单位 | 数量 | 单 价 |  |  | 合 计
|  |  |  | 设备费 | 安装费 |  | 设备费 | 安装费
[5 empty] | 安装费 | 其中:未计价 (装置性)材料 |  | 安装费 | 其中:未计价 (装置性)材料
| 第三部分 金属结构设备及安装工程 |  | 0
| 第三部分 金属结构设备及安装工程 |  | 0
一 | 山塘工程 |  | 0
1 | DN250的钢丝复合管（1.0MPa） | m | 25
2 | DN250检修阀1.0MPa（含安装） | 个 | 1
3 | DN250闸阀1.0MPa（含安装） | 个 | 1
4 | 拦污栅（含安装） | 个 | 1
二 | 提水管工程 |  | 0
1 | DN40钢管（壁厚3.5mm） | m | 70
2 | DN80钢管（壁厚4mm） | m | 710
3 | PE100级DN50（1.6MPa） | m | 140
4 | DN100闸阀（1.6mpa）（含安装） | 个 | 1
5 | DN50闸阀（1.6mpa）（含安装） | 个 | 2
6 | DN16排气阀（含安装） | 个 | 5
7 | DN100止回阀（1.6mpa）（含安装） | 个 | 1
8 | DN50止回阀（1.6mpa）（含安装） | 个 | 2
1
金属结构设备及安装工程预算表
工程名称:玉屏街道2025年拉交村农业配套建设项目 | [8 empty] | 单位:元
序号 | 名称及规格 | 单位 | 数量 | 单 价 |  |  | 合 计
|  |  |  | 设备费 | 安装费 |  | 设备费 | 安装费
[5 empty] | 安装费 | 其中:未计价 (装置性)材料 |  | 安装费 | 其中:未计价 (装置性)材料
三 | 人饮、灌溉输水管线工程 |  | 0
1 | PE100级DN110（1.0MPa） | m | 900
2 | PE100级DN50（1.0MPa） | m | 1580
3 | DN125闸阀（1.0MPa）（含安装） | 个 | 1
4 | DN50闸阀（1.0MPa）（含安装） | 个 | 5
5 | DN125检修阀（1.0MPa）（含安装） | 个 | 1
6 | DN50检修阀（1.0MPa）（含安装） | 个 | 5
7 | DN25分水阀（含安装） | 个 | 12
8 | DN16排气阀（含安装） | 个 | 10
9 | DN50排泥阀（含安装） | 个 | 10
0
0
0
0
|  |  | 0 | 0 | 0 | 0 | 0 | 0 | 0
2

## 表 05 施工临时工程概算表
施工临时工程预算表
工程名称:玉屏街道2025年拉交村农业配套建设项目
序号 | 工程或费用名称 | 单位 | 数量 | 单价(元) | 合价(元)
第四部分 施工临时工程
| 第四部分 施工临时工程 |  | 0
一 | 山塘工程 |  | 0
1 | 袋装土石围堰填筑 | m3 | 197
2 | 袋装土石围堰拆除 | m3 | 197
二 | 其它施工临时工程 |  | 0
1 | 其他施工临时工程 |  | 0.02
0
0
0
0
0
0
0
0
0
0
0
0
0
0
0
0
0
|  |  | 0 | 0 | 0
|  |  | 0 | 0 | 0
|  |  | 0 | 0 | 0
|  |  | 0 | 0 | 0
|  |  | 0 | 0 | 0
|  |  | 0 | 0 | 0
|  |  | 0 | 0 | 0
|  |  | 0 | 0 | 0
1