## 表-08 分部分项工程和单价措施项目清单与计价表
分部分项工程和单价措施项目清单与计价表
工程名称：市政工程 |  |  |  | 标段：金沙县安底镇绿色牛蛙养殖建设项目 |  |  |  | 第 7 页 共 13 页
序号 | 项目编码 | 项目名称 | 项目特征描述 |  | 计量单位 | 工程量 | 金额（元）
[7 empty] | 综合单价 |  | 合价 | 其中
暂估价
1 | 011503001001 | 镀锌铁丝网护栏 | 1.护栏材料种类、规格:镀锌铁丝网（网孔150*150mm），钢丝φ6.0mm 2.高度:1.2m 3.部位:鱼塘及氧化塘四周 |  | m | 2160
2 | 010101003003 | 挖沟槽土方 | 1.土壤类别:三、四类土 2.挖土深度:2m以内 3.开挖方式:机械开挖，不装车 4.清单工程量:含工作边及放坡 |  | m3 | 770.28
3 | 010201001005 | 垫层 | 1.材料种类及配比:100mm厚碎石垫层 2.其他:满足设计及规范要求 |  | m3 | 90.62
4 | 010201001006 | 沙平层 | 1.材料种类及配比:50mm厚沙平层 2.其他:满足设计及规范要求 |  | m3 | 45.31
5 | 010103001003 | 回填方 | 1.密实度要求:满足设计及规范要求 2.填方材料品种:开挖土方回填 3.填方粒径要求:满足设计及规范要求 |  | m3 | 644.35
6 | 010103002003 | 余方弃置 | 1.废弃料品种:开挖土方 2.运距:暂按1km考虑，后期结算时据实调整 3.含装车费用 |  | m3 | 125.93
7 | 031001006001 | PE管 | 1.安装部位:室外鱼塘周围 2.材质、规格:PE管直径DN200mm，SN≥8KN/㎡ 3.其他未尽事宜:满足设计与规范要求 |  | m | 1816.8
8 | 031001006002 | 塑料管 | 1.安装部位:室外 2.介质:排水 3.材质、规格:HDPE SN8 DN200 4.连接形式:承插密封圈连接 |  | m | 299.37
本页小计
注：为记取规费等的使用，可在表中增设其中：“定额人工费”。
表-08
分部分项工程和单价措施项目清单与计价表
工程名称：市政工程 |  |  |  | 标段：金沙县安底镇绿色牛蛙养殖建设项目 |  |  |  | 第 8 页 共 13 页
序号 | 项目编码 | 项目名称 | 项目特征描述 |  | 计量单位 | 工程量 | 金额（元）
[7 empty] | 综合单价 |  | 合价 | 其中
暂估价
5.压力试验及吹、洗设计要求:符合规范及设计要求
9 | 010401011001 | 检查井（φ1000mm） | 1.砖品种、规格、强度等级:M7.5水泥砂浆,砌筑MU10砖 2.垫层材料种类、厚度:150mm厚C15混凝土垫层 3.墙面抹灰:内外侧20mm厚1：2防水砂浆抹面 4.井圈:C30混凝土 5.井盖安装:φ700mm铸铁井盖 6.图集:参照06MS201-3-20 |  | 座 | 24
10 | 010401011002 | 排水口 | 1.井截面、深度:2000*1300*1900mm 2.砖品种、规格、强度等级:M7.5水泥砂浆,砌筑MU10砖 3.垫层材料种类、厚度:100mm碎石垫层+200mm厚C20混凝土垫层 4.墙面抹灰:内外侧20mm厚1：2水泥砂浆抹面 5.地板钢筋:φ10mm@150mm间距，双向 6.其他:含凹槽（2cm*15cm）及截留挡板 |  | 座 | 7
11 | 010101004001 | 挖基坑土方 | 1.土壤类别:三、四类土 2.挖土深度:2m以内 3.开挖方式:机械开挖，不装车 4.清单工程量:含工作边及放坡 |  | m3 | 62.79
12 | 010103001004 | 回填方 | 1.密实度要求:满足设计及规范要求 2.填方材料品种:开挖土方回填 3.填方粒径要求:满足设计及规范要求 |  | m3 | 36.02
本页小计
注：为记取规费等的使用，可在表中增设其中：“定额人工费”。
表-08
分部分项工程和单价措施项目清单与计价表
工程名称：市政工程 |  |  |  | 标段：金沙县安底镇绿色牛蛙养殖建设项目 |  |  |  | 第 9 页 共 13 页
序号 | 项目编码 | 项目名称 | 项目特征描述 |  | 计量单位 | 工程量 | 金额（元）
[7 empty] | 综合单价 |  | 合价 | 其中
暂估价
13 | 010103002004 | 余方弃置 | 1.废弃料品种:开挖土方 2.运距:暂按1km考虑，后期结算时据实调整 3.含装车费用 |  | m3 | 26.77
14 | 031006008001 | 竖流沉淀器 | 1.类型:竖流沉淀器 2.型号、规格:碳钢，9*2*2.5m |  | 台 | 5
15 | 010501006001 | 设备基础 | 1.混凝土种类:商品混凝土 2.混凝土强度等级:C30 3.部位:竖流沉淀器基础 |  | m3 | 8.77
16 | 011702001001 | 设备基础模板 | 1.基础类型:设备基础 2.模板及支撑制作、安装、拆除、堆放、运输及清理模内杂物、刷隔离剂等 |  | m2 | 14.51
17 | 010515001001 | 现浇构件钢筋 | 1.钢筋种类、规格: 带肋钢筋≤HRB400 直径12mm 2.含制作、运输、绑扎、安装等 |  | t | 0.688
18 | 010501001001 | 垫层 | 1.混凝土种类:商品混凝土 2.混凝土强度等级:C15 |  | m3 | 3.43
19 | 03B001 | 打木桩（过滤坝） | 1.部位:过滤坝 2.打桩方式:机械打桩 3.材质:φ200nn松木桩 4.其他:满足设计及规范要求 |  | m³ | 361.73
20 | SD0603002001 | 抛投石笼（过滤坝） | 1.材质要求:浮石、片石及块石 2.粒径要求:浮石直径在3-5cm 3.其他:含φ10mm尼龙绳绑扎及膨胀螺丝 |  | m3 | 756
21 | 03B002 | 打木桩（挡水墙） | 1.部位:挡水墙 2.打桩方式:机械打桩 3.材质:φ100nn松木桩 4.其他:满足设计及规范要求 |  | m³ | 17.8
22 | 03B003 | HDPE土工布 | 1.名称:防水土工布 2.材质及厚度:HDPE,土工布0.5mm厚 |  | ㎡ | 850
本页小计
注：为记取规费等的使用，可在表中增设其中：“定额人工费”。
表-08
分部分项工程和单价措施项目清单与计价表
工程名称：市政工程 |  |  |  | 标段：金沙县安底镇绿色牛蛙养殖建设项目 |  |  |  | 第 10 页 共 13 页
序号 | 项目编码 | 项目名称 | 项目特征描述 |  | 计量单位 | 工程量 | 金额（元）
[7 empty] | 综合单价 |  | 合价 | 其中
暂估价
23 | 03B004 | 池底及侧面防渗处理 | 1.土工布:无纺土工布300g/㎡ 2.防渗膜:HDPE防渗膜0.5mm |  | ㎡ | 5000
24 | 2.1 |  |  |  | 项 | 1
25 | 041106001001 | 大型机械设备进出场及安拆 | 1.机械设备名称:履带式挖掘机 2.机械设备规格型号:1m³以内 |  | 台．次 | 1
本页小计
合 计
注：为记取规费等的使用，可在表中增设其中：“定额人工费”。
表-08

## 表-11 总价措施项目清单与计价表
总价措施项目清单与计价表
工程名称：市政工程 |  |  |  | 标段：金沙县安底镇绿色牛蛙养殖建设项目 | [5 empty] | 第 11 页 共 13 页
序号 | 项目编码 | 项目名称 | 计算基数 |  | 费率(%) | 金额(元) |  | 调整费率(%) | 调整后金额(元) |  | 备注
1 | 1.1 | 安全文明施工费 | [8 empty] | 1.1.1+1.1.2+1.1.3+1.1.4
2 | 1.1.1 | 环境保护费 | 分部分项人工预算价+单价措施人工预算价 |  | 0.67 | [5 empty] | 分部分项人工预算价+单价措施人工预算价
3 | 1.1.2 | 文明施工费 | 分部分项人工预算价+单价措施人工预算价 |  | 3 | [5 empty] | 分部分项人工预算价+单价措施人工预算价
4 | 1.1.3 | 安全施工费 | 分部分项人工预算价+单价措施人工预算价 |  | 5.2 | [5 empty] | 分部分项人工预算价+单价措施人工预算价
5 | 1.1.4 | 临时设施费 | 分部分项人工预算价+单价措施人工预算价 |  | 4 | [5 empty] | 分部分项人工预算价+单价措施人工预算价
6 | 1.2 | 夜间施工增加费 | 分部分项人工预算价+单价措施人工预算价 |  | 0.69 | [5 empty] | 分部分项人工预算价+单价措施人工预算价
7 | 1.3 | 市政工程施工干扰费 | 分部分项人工预算价+单价措施人工预算价 |  | 0.85 | [5 empty] | 分部分项人工预算价+单价措施人工预算价
8 | 1.4 | 冬雨季施工增加费、场地清理、雨水排除、道路维修 | 分部分项人工预算价+单价措施人工预算价 |  | 0.42 | [5 empty] | 分部分项人工预算价+单价措施人工预算价
9 | 1.5 | 工程及设备保护费 | 分部分项人工预算价+单价措施人工预算价 |  | 0.38 | [5 empty] | 分部分项人工预算价+单价措施人工预算价
10 | 1.6 | 工程定位复测费 | 分部分项人工预算价+单价措施人工预算价 |  | 0.17 | [5 empty] | 分部分项人工预算价+单价措施人工预算价
合 计
编制人（造价人员）： | [6 empty] | 复核人（造价工程师）：
注：1.“计算基础”中安全文明施工费可为“定额基价”、“定额人工费”或“定额人工费+定额机械费”，其他项目可为“定额人工费”或“定额人工费+定额机械费”。 2.按施工方案计算的措施费，若无“计算基础”和“费率”的数值，也可只填“金额”数值，但应在备注栏说明施工方案出处或计算方法。
表-11

## 表-12 其他项目清单与计价汇总表
其他项目清单与计价汇总表
工程名称：市政工程 |  | 标段：金沙县安底镇绿色牛蛙养殖建设项目 |  |  | 第 12 页 共 13 页
序号 | 项目名称 |  | 金额（元） | 结算金额（元） |  | 备注
1 | 暂列金额 |  |  |  |  | 明细详见表-12-1
2 | 暂估价
2.1 | 材料（工程设备）暂估价 |  | - |  |  | 明细详见表-12-2
2.2 | 专业工程暂估价 |  |  |  |  | 明细详见表-12-3
3 | 计日工 |  |  |  |  | 明细详见表-12-4
4 | 总承包服务费 |  |  |  |  | 明细详见表-12-5
5 | 索赔与现场签证 |  | - |  |  | 明细详见表-12-6
合 计 | [5 empty] | —
注：材料（工程设备）暂估单价进入清单项目综合单价，此处不汇总。
表—12

## 表-13 规费、税金项目清单与计价表
规费、税金项目计价表
工程名称：市政工程 |  |  | 标段：金沙县安底镇绿色牛蛙养殖建设项目 |  |  |  | 第 13 页 共 13 页
序号 | 项目名称 | 计算基础 |  |  | 计算基数 | 计算费率(%) |  | 金额（元）
1 | 规费 | 社会保障费+住房公积金+工程排污费
1.1 | 社会保障费 | 养老保险费+失业保险费+医疗保险费+工伤保险费+生育保险费
1.1.1 | 养老保险费 | 分部分项人工预算价+单价措施人工预算价 |  |  |  | 18.63
1.1.2 | 失业保险费 | 分部分项人工预算价+单价措施人工预算价 |  |  |  | 0.82
1.1.3 | 医疗保险费 | 分部分项人工预算价+单价措施人工预算价 |  |  |  | 8.73
1.1.4 | 工伤保险费 | 分部分项人工预算价+单价措施人工预算价 |  |  |  | 1.02
1.1.5 | 生育保险费 | 分部分项人工预算价+单价措施人工预算价 |  |  |  | 0.58
1.2 | 住房公积金 | 分部分项人工预算价+单价措施人工预算价 |  |  |  | 5.82
1.3 | 工程排污费
2 | 增值税 | 税前工程造价 |  |  |  | 9
编制人（造价人员）： |  |  |  | 复核人（造价工程师）：
表—13