## 表-08 分部分项工程和单价措施项目清单与计价表
分部分项工程和单价措施项目清单与计价表
工程名称：设备采购部分 |  |  |  | 标段：金沙县安底镇绿色牛蛙养殖建设项目 |  |  |  | 第 2 页 共 13 页
序号 | 项目编码 | 项目名称 | 项目特征描述 |  | 计量单位 | 工程量 | 金额（元）
[7 empty] | 综合单价 |  | 合价 | 其中
暂估价
1 | 030901003003 | 曝气头 | 1.曝气头 2.材质、型号、规格:XLB-150 |  | 个 | 180
2 | 031001006003 | 压力管 | 1.安装部位:室外 2.介质:给水 3.材质、规格:PE DN50 4.连接形式:热熔连接 5.压力试验及吹、洗设计要求:符合规范及设计要求 |  | m | 386.63
3 | 031006005001 | 太阳能曝气机 | Q=59Nm/min，设计升压20KPA,电机功率30KW |  | 台 | 3
4 | 030404017001 | 室外弱电箱 | 300*400*200 |  | 台 | 7
5 | 030502001001 | 44U落地机柜 | 44U落地机柜 |  | 台 | 1
6 | 030501012001 | 16口汇聚交换机 | 1.名称:交换机 2.功能:满足设计与规范要求 3.层数:16口 |  | 台 | 1
7 | 030501012002 | POE供电交换机 | 1.名称:交换机 2.功能:满足设计与规范要求 3.层数:8口 |  | 台 | 7
8 | 030501012003 | POE供电交换机 | 1.名称:交换机 2.功能:满足设计与规范要求 3.层数:16口 |  | 台 | 1
9 | 030507012001 | 视频传输设备 | 10路 |  | 台 | 1
10 | 030501012004 | 核心交换机 | 1.名称:交换机 2.功能:满足设计与规范要求 |  | 台 | 1
11 | 011104004001 | 防静电活动地板 | 防静电活动地板 1.名称:全钢抗静电地板（角钢支撑） |  | m2 | 88.52
12 | 030502005001 | 六类网线 | 1.名称:六类非屏蔽4对双绞线 2.规格型号:Cat6 3.其他详见设计图纸 |  | m | 2400
13 | 030411001001 | 配管 | 1.名称:线管 2.材质:硬质聚氯乙烯管 3.规格:PC15 |  | m | 3600
本页小计
注：为记取规费等的使用，可在表中增设其中：“定额人工费”。
表-08
分部分项工程和单价措施项目清单与计价表
工程名称：设备采购部分 |  |  |  | 标段：金沙县安底镇绿色牛蛙养殖建设项目 |  |  |  | 第 3 页 共 13 页
序号 | 项目编码 | 项目名称 | 项目特征描述 |  | 计量单位 | 工程量 | 金额（元）
[7 empty] | 综合单价 |  | 合价 | 其中
暂估价
4.配置形式:暗装
14 | 030502005002 | 双绞线缆 | 1.名称:双绞线缆 2.规格:RVV3*2.5 3.敷设方式:穿管敷设 |  | m | 1200
15 | 030502019001 | 双绞线缆测试 | 双绞线缆测试 |  | 链路 | 3
16 | 030109001001 | 潜污泵 | 潜污泵(Q=460m³/h，H=15m，N=37KW) |  | 台 | 4
17 | 031006008002 | 微滤机 | 功率0.62kW，处理水量100m3/h。 |  | 台 | 5
18 | 031006008003 | 干湿分离器 | ‌电机功率为5.5kW，分离效率≥95% |  | 台 | 5
19 | 031006011001 | 紫外线消毒器 | 功率120W，流量30-40m³/h |  | 台 | 5
20 | 031006010001 | 溶解氧仪 | 尺寸：长×宽×高：188×77×33mm,防护等级:IP67 |  | 台 | 5
21 | 031006008004 | 工业在线溶解氧分析仪 | 规格：宽×高×长：144mm×144mm×115mm，功率：10W |  | 台 | 1
22 | 031006008005 | 多参数水质检测仪 | 规格：长×宽：22.9cm× 11.9cm |  | 台 | 1
23 | 081102003001 | 空气质量监测设备 | 规格：宽×高×长：：300×200×100,平均功耗：5W |  | 台 | 1
24 | 031301017001 | 脚手架搭拆 |  |  | 项 | 1
25 | 031009001001 | 采暖工程系统调试 |  |  | 系统 | 1
本页小计
合 计
注：为记取规费等的使用，可在表中增设其中：“定额人工费”。
表-08

## 表-11 总价措施项目清单与计价表
总价措施项目清单与计价表
工程名称：设备采购部分 |  |  |  | 标段：金沙县安底镇绿色牛蛙养殖建设项目 | [5 empty] | 第 4 页 共 13 页
序号 | 项目编码 | 项目名称 | 计算基数 |  | 费率(%) | 金额(元) |  | 调整费率(%) | 调整后金额(元) |  | 备注
1 | 1.1 | 安全文明施工费 | [8 empty] | 1.1.1+1.1.2+1.1.3+1.1.4
2 | 1.1.1 | 环境保护费 | 分部分项人工预算价+单价措施人工预算价 |  | 0.73 | [5 empty] | 分部分项人工预算价+单价措施人工预算价
3 | 1.1.2 | 文明施工费 | 分部分项人工预算价+单价措施人工预算价 |  | 0.75 | [5 empty] | 分部分项人工预算价+单价措施人工预算价
4 | 1.1.3 | 安全施工费 | 分部分项人工预算价+单价措施人工预算价 |  | 1.26 | [5 empty] | 分部分项人工预算价+单价措施人工预算价
5 | 1.1.4 | 临时设施费 | 分部分项人工预算价+单价措施人工预算价 |  | 3.83 | [5 empty] | 分部分项人工预算价+单价措施人工预算价
6 | 1.2 | 夜间和非夜间施工增加费 | 分部分项人工预算价+单价措施人工预算价 |  | 0.19 | [5 empty] | 分部分项人工预算价+单价措施人工预算价
7 | 1.3 | 二次搬运费
8 | 1.4 | 冬雨季施工增加费 | 分部分项人工预算价+单价措施人工预算价 |  | 0.53 | [5 empty] | 分部分项人工预算价+单价措施人工预算价
9 | 1.5 | 工程及设备保护费 | 分部分项人工预算价+单价措施人工预算价 |  | 0.41 | [5 empty] | 分部分项人工预算价+单价措施人工预算价
合 计
编制人（造价人员）： | [6 empty] | 复核人（造价工程师）：
注：1.“计算基础”中安全文明施工费可为“定额基价”、“定额人工费”或“定额人工费+定额机械费”，其他项目可为“定额人工费”或“定额人工费+定额机械费”。 2.按施工方案计算的措施费，若无“计算基础”和“费率”的数值，也可只填“金额”数值，但应在备注栏说明施工方案出处或计算方法。
表-11

## 表-12 其他项目清单与计价汇总表
其他项目清单与计价汇总表
工程名称：设备采购部分 |  | 标段：金沙县安底镇绿色牛蛙养殖建设项目 |  |  | 第 5 页 共 13 页
序号 | 项目名称 |  | 金额（元） | 结算金额（元） |  | 备注
1 | 暂列金额 |  |  |  |  | 明细详见表-12-1
2 | 暂估价
2.1 | 材料（工程设备）暂估价 |  | - |  |  | 明细详见表-12-2
2.2 | 专业工程暂估价 |  |  |  |  | 明细详见表-12-3
3 | 计日工 |  |  |  |  | 明细详见表-12-4
4 | 总承包服务费 |  |  |  |  | 明细详见表-12-5
5 | 索赔与现场签证 |  | - |  |  | 明细详见表-12-6
合 计 | [5 empty] | —
注：材料（工程设备）暂估单价进入清单项目综合单价，此处不汇总。
表—12

## 表-13 规费、税金项目清单与计价表
规费、税金项目计价表
工程名称：设备采购部分 |  |  | 标段：金沙县安底镇绿色牛蛙养殖建设项目 |  |  |  | 第 6 页 共 13 页
序号 | 项目名称 | 计算基础 |  |  | 计算基数 | 计算费率(%) |  | 金额（元）
1 | 规费 | 社会保障费+住房公积金+工程排污费
1.1 | 社会保障费 | 养老保险费+失业保险费+医疗保险费+工伤保险费+生育保险费
1.1.1 | 养老保险费 | 分部分项人工预算价+单价措施人工预算价 |  |  |  | 18.63
1.1.2 | 失业保险费 | 分部分项人工预算价+单价措施人工预算价 |  |  |  | 0.82
1.1.3 | 医疗保险费 | 分部分项人工预算价+单价措施人工预算价 |  |  |  | 8.73
1.1.4 | 工伤保险费 | 分部分项人工预算价+单价措施人工预算价 |  |  |  | 1.02
1.1.5 | 生育保险费 | 分部分项人工预算价+单价措施人工预算价 |  |  |  | 0.58
1.2 | 住房公积金 | 分部分项人工预算价+单价措施人工预算价 |  |  |  | 5.82
1.3 | 工程排污费
2 | 增值税 | 税前工程造价 |  |  |  | 9
编制人（造价人员）： |  |  |  | 复核人（造价工程师）：
表—13