## 封-1 招标工程量清单封面
|  | 织金县-马场镇-产业发展-配套设施项目-大陌村机耕桥建设项目 |  | 工程
招标工程量清单
招 标 人：
(单位盖章)
造价咨询人：
(单位盖章)
|  | 贵州省建设工程造价计价软件测评合格编号：GZA1-31-2016-RJ01-01 |  | 封—1

## 扉-1 招标工程量清单扉页
|  | 织金县-马场镇-产业发展-配套设施项目-大陌村机耕桥建设项目 |  | 工程
招标工程量清单
招 标 人： |  |  | 造价咨询人：
| (单位盖章) |  |  |  | (单位资质专用章)
法定代表人 或其授权人： |  |  | 法定代表人 或其授权人：
| (签字或盖章) |  |  |  | (签字或盖章)
编 制 人： |  |  | 复 核 人：
扉—1

## 表-08 分部分项工程和单价措施项目清单与计价表（带分部）
分部分项工程和单价措施项目清单与计价表
工程名称：织金县-马场镇-产业发展-配套设施项目-大陌村机耕桥建设项目 |  |  |  | 标段：织金县马场镇产业发展配套设施项目大陌村机耕桥建设项目 |  |  |  | 第 1 页 共 3 页
序号 | 项目编码 | 项目名称 | 项目特征描述 |  | 计量单位 | 工程量 | 金额（元）
[7 empty] | 综合单价 |  | 合价 | 其中
暂估价
便民桥工程
1 | 040101005001 | 挖淤泥、流砂 | 1.挖掘深度:8米 2.运距:场内转运300米 |  | m3 | 1635
2 | 040103001001 | 回填方 | 1.填方材料品种:原开挖渣土回填 |  | m3 | 1427.1
3 | 040303002001 | 混凝土基础 | 1.混凝土强度等级:C30毛石混凝土，含模板制安 |  | m3 | 219.4
4 | 040305004001 | 砖砌体 | 1.部位:基础砖模 |  | m3 | 10.06
5 | 040303013001 | 混凝土板梁 | 1.部位:桥梁板 2.混凝土强度等级:C40混凝土 |  | m3 | 54
6 | 040203007002 | 水泥混凝土 | 1.混凝土强度等级:C30 2.厚度:16cm |  | m2 | 67.5
7 | 040309007001 | 桥梁伸缩装置 | 1.材料品种:缝注入聚硫橡胶 2.规格、型号:1cm |  | m | 22.5
8 | 040901001001 | 现浇构件钢筋 | 1.钢筋种类:带肋钢筋 2.钢筋规格:直径25 |  | t | 8.36
9 | 040901001005 | 现浇构件钢筋 | 1.钢筋种类:带肋钢筋 2.钢筋规格:直径16-18 |  | t | 4.32
10 | 040901001003 | 现浇构件钢筋 | 1.钢筋种类:带肋钢筋 2.钢筋规格:直径10-12 |  | t | 9.17
11 | 041101005001 | 脚手架 | 1.描述:安装尺寸15*6.5m、高3.5米 |  | 座 | 1
12 | 040309001001 | 金属栏杆 | 1.栏杆材质、规格:满足设计及规范要求 |  | m | 36
拆除及修复工程
13 | 040203007001 | 水泥混凝土 | 1.混凝土强度等级:C20现拌混凝土 2.厚度:200mm |  | m2 | 100
14 | 040202011002 | 碎石 | 1.石料规格:级配 碎石底基层 2.厚度:15cm |  | m2 | 100
15 | 011602001001 | 混凝土构件拆除 | 1.构件名称:旧桥拆除-含安全防护及临时便桥 |  | 座 | 1
河堤及硬化
16 | 010101006001 | 挖淤泥、流砂 | 1.挖掘深度:0.8m |  | m3 | 115.2
本页小计
注：为记取规费等的使用，可在表中增设其中：“定额人工费”。
表-08
分部分项工程和单价措施项目清单与计价表
工程名称：织金县-马场镇-产业发展-配套设施项目-大陌村机耕桥建设项目 |  |  |  | 标段：织金县马场镇产业发展配套设施项目大陌村机耕桥建设项目 |  |  |  | 第 2 页 共 3 页
序号 | 项目编码 | 项目名称 | 项目特征描述 |  | 计量单位 | 工程量 | 金额（元）
[7 empty] | 综合单价 |  | 合价 | 其中
暂估价
2.弃淤泥、流砂距离:原地堆放回填
17 | 010403004001 | 石河堤 | 1.石料种类、规格:浆砌毛石河堤 |  | m3 | 446.4
18 | 010403004002 | 石河堤 | 1.石料种类、规格:桥头路基工程修复(M7.5砂浆砌筑毛石) |  | m3 | 150
19 | 010103001001 | 回填方 | 1.密实度要求:夯实 2.填方来源、运距:场内转运开挖废渣、运距60m 3.部位：河堤 |  | m3 | 540
20 | 010103001002 | 回填方 | 1.密实度要求:夯实 2.填方来源、运距:场内转运开挖废渣、运距20m 3.部位：河道回填、平整 |  | m3 | 900
21 | 040203007003 | 水泥混凝土 | 1.混凝土强度等级:C20 2.厚度:15cm |  | m2 | 750
22 | 040202011003 | 碎石 | 1.石料规格:级配 碎石底基层 2.厚度:15cm |  | m2 | 750
23 | 010507005001 | 扶手、压顶 | 1.混凝土种类:现拌混凝土 2.混凝土强度等级:C15 |  | m3 | 14.4
24 | 040402017001 | 变形缝 | 1.类别:变形缝 2.材料品种、规格变形缝 油浸麻丝 立面 |  | m | 45.6
25 | 011201003001 | 墙面勾缝 | 1.勾缝类型:毛石挡土墙-含修复处 2.勾缝材料种类:1:2.5水泥砂浆勾凸缝 |  | m2 | 972
26 | 010902004001 | 排水管 | 1.排水管品种、规格:塑料PVC排水管、DN75 2.部位：泄水管 |  | m | 180
27 | 060105005001 | 反滤层铺筑 | 1.材料类别:碎石滤层 |  | m3 | 6
28 | 040103001002 | 回填方 | 1.密实度要求:机械夯填 2.填方材料品种:原土回填 |  | m3 | 540
| 1 | 单价措施项目费
29 | 041106001001 | 大型机械设备进出 |  |  | 台． | 1
本页小计
注：为记取规费等的使用，可在表中增设其中：“定额人工费”。
表-08
分部分项工程和单价措施项目清单与计价表
工程名称：织金县-马场镇-产业发展-配套设施项目-大陌村机耕桥建设项目 |  |  |  | 标段：织金县马场镇产业发展配套设施项目大陌村机耕桥建设项目 |  |  |  | 第 3 页 共 3 页
序号 | 项目编码 | 项目名称 | 项目特征描述 |  | 计量单位 | 工程量 | 金额（元）
[7 empty] | 综合单价 |  | 合价 | 其中
暂估价
|  | 场及安拆 |  |  | 次
30 | 041103001001 | 围堰 |  |  | m | 10
本页小计
合 计
注：为记取规费等的使用，可在表中增设其中：“定额人工费”。
表-08

## 表-11 总价措施项目清单与计价表
总价措施项目清单与计价表
工程名称：织金县-马场镇-产业发展-配套设施项目-大陌村机耕桥建设项目 |  |  |  | 标段：织金县马场镇产业发展配套设施项目大陌村机耕桥建设项目 |  |  |  |  | 第 1 页 共 1 页
序号 | 项目编码 | 项目名称 | 计算基数 |  | 费率(%) | 金额(元) | 调整费率(%) | 调整后金额(元) |  | 备注
合 计
注：1.“计算基础”中安全文明施工费可为“定额基价”、“定额人工费”或“定额人工费+定额机械费”，其他项目可为“定额人工费”或“定额人工费+定额机械费”。 2.按施工方案计算的措施费，若无“计算基础”和“费率”的数值，也可只填“金额”数值，但应在备注栏说明施工方案出处或计算方法。
表-11

## 表-12 其他项目清单与计价汇总表
其他项目清单与计价汇总表
工程名称：织金县-马场镇-产业发展-配套设施项目-大陌村机耕桥建设项目 |  | 标段：织金县马场镇产业发展配套设施项目大陌村机耕桥建设项目 |  |  | 第 1 页 共 1 页
序号 | 项目名称 |  | 金额（元） | 结算金额（元） |  | 备注
1 | 暂列金额 |  |  |  |  | 明细详见表-12-1
2 | 暂估价
2.1 | 材料（工程设备）暂估价 |  | - |  |  | 明细详见表-12-2
2.2 | 专业工程暂估价 |  |  |  |  | 明细详见表-12-3
3 | 计日工 |  |  |  |  | 明细详见表-12-4
4 | 总承包服务费 |  |  |  |  | 明细详见表-12-5
5 | 索赔与现场签证 |  | - |  |  | 明细详见表-12-6
合 计 | [5 empty] | —
注：材料（工程设备）暂估单价进入清单项目综合单价，此处不汇总。
表—12

## 表-12-1 暂列金额表
暂列金额明细表
工程名称：织金县-马场镇-产业发展-配套设施项目-大陌村机耕桥建设项目 |  | 标段：织金县马场镇产业发展配套设施项目大陌村机耕桥建设项目 |  |  | 第 1 页 共 1 页
序号 | 项目名称 |  | 计量单位 | 暂定金额（元） |  | 备注
1
合 计 | [5 empty] | —
注：此表由招标人填写，如不能详列，也可只列暂列金额总额，投标人应将上述暂列金额计入投标总价中。
表—12—1

## 表-12-2 材料（工程设备）暂估价及调整表
材料（工程设备）暂估单价及调整表
工程名称：织金县-马场镇-产业发展-配套设施项目-大陌村机耕桥建设项目 |  |  | 标段：织金县马场镇产业发展配套设施项目大陌村机耕桥建设项目 | [7 empty] | 第 1 页 共 1 页
序号 | 材料(工程设备)名称、规格、型号 | 计量单位 |  | 数量 |  | 暂估（元） |  | 确认(元) |  | 差额±(元) |  |  | 备注
|  |  |  | 暂估 | 确认 | 单价 | 合价 | 单价 | 合价 | 单价 |  | 合价
合计
注：1.此表由招标人填写“暂估单价”，并在备注栏说明暂估价的材料、工程设备拟用在那些清单项目上，投标人应将上述材料、工程设备暂估单价计入工程量清单综合单价报价中
表—12—2

## 表-12-3 专业工程暂估价及结算价表
专业工程暂估价及结算价表
工程名称：织金县-马场镇-产业发展-配套设施项目-大陌村机耕桥建设项目 |  |  | 标段：织金县马场镇产业发展配套设施项目大陌村机耕桥建设项目 |  |  |  | 第 1 页 共 1 页
序号 | 工程名称 | 工程内容 |  | 暂估金额（元） | 结算金额(元) | 差额±(元) |  | 备注
1
合 计 | [7 empty] | —
注：此表由招标人填写，投标人应将上述专业工程暂估价计入投标总价中。
表—12—3

## 表-12-5 总承包服务费计价表
总承包服务费计价表
工程名称：织金县-马场镇-产业发展-配套设施项目-大陌村机耕桥建设项目 |  |  | 标段：织金县马场镇产业发展配套设施项目大陌村机耕桥建设项目 |  |  |  | 第 1 页 共 1 页
序号 | 项目名称 | 项目价值（元） |  | 服务内容 | 计算基础 | 费率(%) |  | 金额(元)
1
合 计
注：此表项目名称、服务内容由招标人填写，编制招标控制价时，费率及金额由招标人按有关计价规定确定；投标时，费率及金额由投标人自主报价，计入投标总价中。
表—12—5

## 表-13 规费、税金项目清单与计价表
规费、税金项目计价表
工程名称：织金县-马场镇-产业发展-配套设施项目-大陌村机耕桥建设项目 |  |  | 标段：织金县马场镇产业发展配套设施项目大陌村机耕桥建设项目 |  |  | 第 1 页 共 1 页
序号 | 项目名称 | 计算基础 |  | 计算基数 | 计算费率(%) |  | 金额（元）
1 | 增值税 | 其他项目费 |  |  | 9
表—13