## 封-1 招标工程量清单封面
|  | 土建工程 |  | 工程
招标工程量清单
招 标 人：
(单位盖章)
造价咨询人：
(单位盖章)
年 月 日
|  | 贵州省建设工程造价计价软件测评合格编号：GZ01-31-2016-RJ01-01 |  | 封—1

## 扉-1 招标工程量清单扉页
|  | 土建工程 |  | 工程
招标工程量清单
招 标 人： |  |  | 造价咨询人：
| (单位盖章) |  |  |  | (单位资质专用章)
法定代表人 或其授权人： |  |  | 法定代表人 或其授权人：
| (签字或盖章) |  |  |  | (签字或盖章)
编 制 人： |  |  | 复 核 人：
| (造价人员签字盖专用章) |  |  |  | (造价工程师签字盖专用章)
编 制 时 间： | 年 月 日 |  | 复 核 时 间： |  | 年 月 日
扉—1

## 表-01 总说明
总 说 明
工程名称：土建工程 |  | 第 1 页 共 1 页
表-01

## 表-08 分部分项工程和单价措施项目清单与计价表
分部分项工程和单价措施项目清单与计价表
工程名称：土建工程 |  |  |  | 标段：镇远县2025年度粤黔东西部协作资金产业帮扶羊坪镇鸭养殖配套设施建设项目 |  |  |  | 第 1 页 共 3 页
序号 | 项目编码 | 项目名称 | 项目特征描述 |  | 计量单位 | 工程量 | 金额（元）
[7 empty] | 综合单价 |  | 合价 | 其中
暂估价
1 | 010101003001 | 挖沟槽土方 | 部位：桩间地梁基槽土方 1.石方类别:红粘土 2.挖石方深度:综合考虑 3.开挖方式:机械开挖 |  | m3 | 98.11
2 | 010101004001 | 挖基坑土方 | 部位：独立基础基槽土石方 1.石方类别:红粘土 2.挖石方深度:综合考虑 3.开挖方式:机械开挖 |  | m3 | 420.97
3 | 010101003002 | 挖沟槽土方 | 部位：排水沟 1.石方类别:红粘土 2.挖石方深度:综合考虑 3.开挖方式:机械开挖 |  | m3 | 164.3
4 | 040103001001 | 回填方 | 1.密实度要求:人工分层夯实 2.填方材料品种:原土回填 3.部位:地梁基础、独立基础 4.填方来源、运距:人工转运土方 运距50m以内 |  | m3 | 499.35
5 | 010501001001 | 垫层 | 独立基础垫层/基础梁垫层 1.混凝土种类:普通混凝土 2.混凝土强度等级:C15 3.垫层厚度：100mm 4.基坑底人工夯实 |  | m3 | 21.22
6 | 010501003001 | 独立基础 | 独立基础 1.混凝土种类:普通混凝土 2.混凝土强度等级:C30 3.模板单列清单 |  | m3 | 27.86
7 | 011702001003 | 独立基础模板 | 独立基础模板 1.部位:独立基础 2.材质:木模板 3.平均高度:0.45 m 4.其它:模板搭拆 |  | m2 | 92.88
8 | 010503001001 | 基础梁 | 基础梁 1.混凝土种类:普通混凝土 2.混凝土强度等级:C30 3.模板单列清单 |  | m3 | 19.11
本页小计
注：为记取规费等的使用，可在表中增设其中：“定额人工费”。
表-08
分部分项工程和单价措施项目清单与计价表
工程名称：土建工程 |  |  |  | 标段：镇远县2025年度粤黔东西部协作资金产业帮扶羊坪镇鸭养殖配套设施建设项目 |  |  |  | 第 2 页 共 3 页
序号 | 项目编码 | 项目名称 | 项目特征描述 |  | 计量单位 | 工程量 | 金额（元）
[7 empty] | 综合单价 |  | 合价 | 其中
暂估价
9 | 011702005001 | 基础梁模板 | 基础梁模板 1.部位:独立基础 2.材质:木模板 3.平均高度:0.3 m 4.其它:模板搭拆 |  | m2 | 152.88
10 | 010502001001 | 矩形柱 | 矩形短柱 1.混凝土种类:普通混凝土 2.混凝土强度等级:C30 3.模板单列清单 |  | m3 | 13.93
11 | 011702002001 | 矩形柱模板 | 矩形柱模板 1.部位:矩形柱 2.材质:木模板 3.平均高度:0.9 m 4.其它:模板搭拆 |  | m2 | 82.76
12 | 010502001002 | 二次浇灌层 | 二次浇灌层 1.混凝土种类:普通混凝土 2.混凝土强度等级:C35 3.模板单列清单 |  | m3 | 0.77
13 | 011702002002 | 二次浇灌层模板 | 二次浇灌层模板 1.部位:矩形柱 2.材质:木模板 3.平均高度:0.05 m 4.其它:模板搭拆 |  | m2 | 5.16
14 | 010515001003 | 现浇构件钢筋 | 1.箍筋种类、规格:三级螺纹钢φ8mm |  | t | 1.796
15 | 010515001002 | 现浇构件钢筋 | 1.钢筋种类、规格:三级螺纹钢φ14~16mm |  | t | 4.458
16 | 010514002001 | 水泥砂浆地面 | 水泥砂浆地面 1.基土压实 2.150mm采用级配碎石杂夹砂（7：3）换填处理 3.100mm厚C15混凝土垫层 4.铺设丙纶（600g）防潮层 5.180mm厚C25混凝土地面 6.混凝土密封固化剂地坪 |  | m2 | 2304
17 | 010401003001 | 实心砖墙 | 地上砌筑墙体 1.墙体类型:地上墙砌块 2.墙体厚度:240mm |  | m3 | 95.55
本页小计
注：为记取规费等的使用，可在表中增设其中：“定额人工费”。
表-08
分部分项工程和单价措施项目清单与计价表
工程名称：土建工程 |  |  |  | 标段：镇远县2025年度粤黔东西部协作资金产业帮扶羊坪镇鸭养殖配套设施建设项目 |  |  |  | 第 3 页 共 3 页
序号 | 项目编码 | 项目名称 | 项目特征描述 |  | 计量单位 | 工程量 | 金额（元）
[7 empty] | 综合单价 |  | 合价 | 其中
暂估价
3.砌块品种、规格、强度等级:水泥标准砖砌块 4.勾缝要求:见设计图 5.砂浆强度等级、配合比:1.2防水砂浆砂浆。 6.墙体高度：2.3m
18 | 011201001001 | 抹灰外墙面 | 混合砂浆刷乳胶漆墙面 1、墙身处理 2、5厚1：1：6水泥石灰砂浆打底扫毛 3、3厚1：1：6水泥石灰砂浆垫层 4、3厚1：0.3：3水泥石灰砂浆罩面压光 5、刷乳胶漆 |  | m2 | 838.77
19 | 011105003001 | 块料踢脚线 | 瓷砖踢脚线 1.25厚1：2.5水泥砂浆基层 2.4厚纯水泥浆粘贴层(425号水泥中掺20%白乳胶) 3.贴面砖，水泥浆擦缝 |  | m | 176
20 | 2.1 |  |  |  | 项 | 1
本页小计
合 计
注：为记取规费等的使用，可在表中增设其中：“定额人工费”。
表-08

## 表-08 分部分项工程和单价措施项目清单与计价表（带分部）
分部分项工程和单价措施项目清单与计价表
工程名称：土建工程 |  |  |  | 标段：镇远县2025年度粤黔东西部协作资金产业帮扶羊坪镇鸭养殖配套设施建设项目 |  |  |  | 第 1 页 共 3 页
序号 | 项目编码 | 项目名称 | 项目特征描述 |  | 计量单位 | 工程量 | 金额（元）
[7 empty] | 综合单价 |  | 合价 | 其中
暂估价
基础土石方
1 | 010101003001 | 挖沟槽土方 | 部位：桩间地梁基槽土方 1.石方类别:红粘土 2.挖石方深度:综合考虑 3.开挖方式:机械开挖 |  | m3 | 98.11
2 | 010101004001 | 挖基坑土方 | 部位：独立基础基槽土石方 1.石方类别:红粘土 2.挖石方深度:综合考虑 3.开挖方式:机械开挖 |  | m3 | 420.97
3 | 010101003002 | 挖沟槽土方 | 部位：排水沟 1.石方类别:红粘土 2.挖石方深度:综合考虑 3.开挖方式:机械开挖 |  | m3 | 164.3
4 | 040103001001 | 回填方 | 1.密实度要求:人工分层夯实 2.填方材料品种:原土回填 3.部位:地梁基础、独立基础 4.填方来源、运距:人工转运土方 运距50m以内 |  | m3 | 499.35
基础工程
5 | 010501001001 | 垫层 | 独立基础垫层/基础梁垫层 1.混凝土种类:普通混凝土 2.混凝土强度等级:C15 3.垫层厚度：100mm 4.基坑底人工夯实 |  | m3 | 21.22
6 | 010501003001 | 独立基础 | 独立基础 1.混凝土种类:普通混凝土 2.混凝土强度等级:C30 3.模板单列清单 |  | m3 | 27.86
7 | 011702001003 | 独立基础模板 | 独立基础模板 1.部位:独立基础 2.材质:木模板 3.平均高度:0.45 m 4.其它:模板搭拆 |  | m2 | 92.88
8 | 010503001001 | 基础梁 | 基础梁 |  | m3 | 19.11
本页小计
注：为记取规费等的使用，可在表中增设其中：“定额人工费”。
表-08
分部分项工程和单价措施项目清单与计价表
工程名称：土建工程 |  |  |  | 标段：镇远县2025年度粤黔东西部协作资金产业帮扶羊坪镇鸭养殖配套设施建设项目 |  |  |  | 第 2 页 共 3 页
序号 | 项目编码 | 项目名称 | 项目特征描述 |  | 计量单位 | 工程量 | 金额（元）
[7 empty] | 综合单价 |  | 合价 | 其中
暂估价
1.混凝土种类:普通混凝土 2.混凝土强度等级:C30 3.模板单列清单
9 | 011702005001 | 基础梁模板 | 基础梁模板 1.部位:独立基础 2.材质:木模板 3.平均高度:0.3 m 4.其它:模板搭拆 |  | m2 | 152.88
10 | 010502001001 | 矩形柱 | 矩形短柱 1.混凝土种类:普通混凝土 2.混凝土强度等级:C30 3.模板单列清单 |  | m3 | 13.93
11 | 011702002001 | 矩形柱模板 | 矩形柱模板 1.部位:矩形柱 2.材质:木模板 3.平均高度:0.9 m 4.其它:模板搭拆 |  | m2 | 82.76
12 | 010502001002 | 二次浇灌层 | 二次浇灌层 1.混凝土种类:普通混凝土 2.混凝土强度等级:C35 3.模板单列清单 |  | m3 | 0.77
13 | 011702002002 | 二次浇灌层模板 | 二次浇灌层模板 1.部位:矩形柱 2.材质:木模板 3.平均高度:0.05 m 4.其它:模板搭拆 |  | m2 | 5.16
14 | 010515001003 | 现浇构件钢筋 | 1.箍筋种类、规格:三级螺纹钢φ8mm |  | t | 1.796
15 | 010515001002 | 现浇构件钢筋 | 1.钢筋种类、规格:三级螺纹钢φ14~16mm |  | t | 4.458
16 | 010514002001 | 水泥砂浆地面 | 水泥砂浆地面 1.基土压实 2.150mm采用级配碎石杂夹砂（7：3）换填处理 3.100mm厚C15混凝土垫层 4.铺设丙纶（600g）防潮层 5.180mm厚C25混凝土地 |  | m2 | 2304
本页小计
注：为记取规费等的使用，可在表中增设其中：“定额人工费”。
表-08
分部分项工程和单价措施项目清单与计价表
工程名称：土建工程 |  |  |  | 标段：镇远县2025年度粤黔东西部协作资金产业帮扶羊坪镇鸭养殖配套设施建设项目 |  |  |  | 第 3 页 共 3 页
序号 | 项目编码 | 项目名称 | 项目特征描述 |  | 计量单位 | 工程量 | 金额（元）
[7 empty] | 综合单价 |  | 合价 | 其中
暂估价
面 6.混凝土密封固化剂地坪
砌体工程
17 | 010401003001 | 实心砖墙 | 地上砌筑墙体 1.墙体类型:地上墙砌块 2.墙体厚度:240mm 3.砌块品种、规格、强度等级:水泥标准砖砌块 4.勾缝要求:见设计图 5.砂浆强度等级、配合比:1.2防水砂浆砂浆。 6.墙体高度：2.3m |  | m3 | 95.55
18 | 011201001001 | 抹灰外墙面 | 混合砂浆刷乳胶漆墙面 1、墙身处理 2、5厚1：1：6水泥石灰砂浆打底扫毛 3、3厚1：1：6水泥石灰砂浆垫层 4、3厚1：0.3：3水泥石灰砂浆罩面压光 5、刷乳胶漆 |  | m2 | 838.77
19 | 011105003001 | 块料踢脚线 | 瓷砖踢脚线 1.25厚1：2.5水泥砂浆基层 2.4厚纯水泥浆粘贴层(425号水泥中掺20%白乳胶) 3.贴面砖，水泥浆擦缝 |  | m | 176
| 2 | 单价措施项目费
20 | 2.1 |  |  |  | 项 | 1
本页小计
合 计
注：为记取规费等的使用，可在表中增设其中：“定额人工费”。
表-08

## 表-11 总价措施项目清单与计价表
总价措施项目清单与计价表
工程名称：土建工程 |  |  |  | 标段：镇远县2025年度粤黔东西部协作资金产业帮扶羊坪镇鸭养殖配套设施建设项目 | [5 empty] | 第 1 页 共 1 页
序号 | 项目编码 | 项目名称 | 计算基数 |  | 费率(%) | 金额(元) |  | 调整费率(%) | 调整后金额(元) |  | 备注
1 | 1.1 | 安全文明施工费 | [8 empty] | 1.1.1+1.1.2+1.1.3+1.1.4
2 | 1.1.1 | 环境保护费 | 分部分项人工预算价+单价措施人工预算价 |  | 0.75 | [5 empty] | 分部分项人工预算价+单价措施人工预算价
3 | 1.1.2 | 文明施工费 | 分部分项人工预算价+单价措施人工预算价 |  | 3.35 | [5 empty] | 分部分项人工预算价+单价措施人工预算价
4 | 1.1.3 | 安全施工费 | 分部分项人工预算价+单价措施人工预算价 |  | 5.8 | [5 empty] | 分部分项人工预算价+单价措施人工预算价
5 | 1.1.4 | 临时设施费 | 分部分项人工预算价+单价措施人工预算价 |  | 4.46 | [5 empty] | 分部分项人工预算价+单价措施人工预算价
6 | 1.2 | 夜间和非夜间施工增加费 | 分部分项人工预算价+单价措施人工预算价 |  | 0.77 | [5 empty] | 分部分项人工预算价+单价措施人工预算价
7 | 1.3 | 二次搬运费 | 分部分项人工预算价+单价措施人工预算价 |  | 0.95 | [5 empty] | 分部分项人工预算价+单价措施人工预算价
8 | 1.4 | 冬雨季施工增加费 | 分部分项人工预算价+单价措施人工预算价 |  | 0.47 | [5 empty] | 分部分项人工预算价+单价措施人工预算价
9 | 1.5 | 工程及设备保护费 | 分部分项人工预算价+单价措施人工预算价 |  | 0.43 | [5 empty] | 分部分项人工预算价+单价措施人工预算价
10 | 1.6 | 工程定位复测费 | 分部分项人工预算价+单价措施人工预算价 |  | 0.19 | [5 empty] | 分部分项人工预算价+单价措施人工预算价
合 计
编制人（造价人员）： | [6 empty] | 复核人（造价工程师）：
注：1.“计算基础”中安全文明施工费可为“定额基价”、“定额人工费”或“定额人工费+定额机械费”，其他项目可为“定额人工费”或“定额人工费+定额机械费”。 2.按施工方案计算的措施费，若无“计算基础”和“费率”的数值，也可只填“金额”数值，但应在备注栏说明施工方案出处或计算方法。
表-11

## 表-12 其他项目清单与计价汇总表
其他项目清单与计价汇总表
工程名称：土建工程 |  | 标段：镇远县2025年度粤黔东西部协作资金产业帮扶羊坪镇鸭养殖配套设施建设项目 |  |  | 第 1 页 共 1 页
序号 | 项目名称 |  | 金额（元） | 结算金额（元） |  | 备注
1 | 暂列金额 |  |  |  |  | 明细详见表-12-1
2 | 暂估价
2.1 | 材料（工程设备）暂估价 |  | - |  |  | 明细详见表-12-2
2.2 | 专业工程暂估价 |  |  |  |  | 明细详见表-12-3
3 | 计日工 |  |  |  |  | 明细详见表-12-4
4 | 总承包服务费 |  |  |  |  | 明细详见表-12-5
5 | 索赔与现场签证 |  | - |  |  | 明细详见表-12-6
合 计 | [5 empty] | —
注：材料（工程设备）暂估单价进入清单项目综合单价，此处不汇总。
表—12

## 表-12-1 暂列金额表
暂列金额明细表
工程名称：土建工程 |  | 标段：镇远县2025年度粤黔东西部协作资金产业帮扶羊坪镇鸭养殖配套设施建设项目 |  |  | 第 1 页 共 1 页
序号 | 项目名称 |  | 计量单位 | 暂定金额（元） |  | 备注
1 | [5 empty] | 暂列金额由发包人根据拟建工程特点确定，一般可以分部分项工程费的10%~ 15%为参考
合 计 | [5 empty] | —
注：此表由招标人填写，如不能详列，也可只列暂列金额总额，投标人应将上述暂列金额计入投标总价中。
表—12—1

## 表-12-2 材料（工程设备）暂估价及调整表
材料（工程设备）暂估单价及调整表
工程名称：土建工程 |  |  | 标段：镇远县2025年度粤黔东西部协作资金产业帮扶羊坪镇鸭养殖配套设施建设项目 | [7 empty] | 第 1 页 共 1 页
序号 | 材料(工程设备)名称、规格、型号 | 计量单位 |  | 数量 |  | 暂估（元） |  | 确认(元) |  | 差额±(元) |  |  | 备注
|  |  |  | 暂估 | 确认 | 单价 | 合价 | 单价 | 合价 | 单价 |  | 合价
合计
注：1.此表由招标人填写“暂估单价”，并在备注栏说明暂估价的材料、工程设备拟用在那些清单项目上，投标人应将上述材料、工程设备暂估单价计入工程量清单综合单价报价中
表—12—2

## 表-12-3 专业工程暂估价及结算价表
专业工程暂估价及结算价表
工程名称：土建工程 |  |  | 标段：镇远县2025年度粤黔东西部协作资金产业帮扶羊坪镇鸭养殖配套设施建设项目 |  |  |  | 第 1 页 共 1 页
序号 | 工程名称 | 工程内容 |  | 暂估金额（元） | 结算金额(元) | 差额±(元) |  | 备注
1
合 计 | [7 empty] | —
注：此表由招标人填写，投标人应将上述专业工程暂估价计入投标总价中。
表—12—3

## 表-12-4 计日工表
计 日 工 表
工程名称：土建工程 |  | 标段：镇远县2025年度粤黔东西部协作资金产业帮扶羊坪镇鸭养殖配套设施建设项目 | [5 empty] | 第 1 页 共 1 页
序号 | 项目名称 |  | 单位 | 暂定数量 | 实际数量 | 综合单价(元) | 合价
[7 empty] | 暂定 |  | 实际
1 | 人工
1.1
人工小计
2 | 材料
2.1
材料小计
3 | 机械
3.1
机械小计
4 | 企业管理费和利润
总 计
注：此表项目名称、暂定数量由招标人填写，编制招标控制价时，单价由招标人按有关计价规定确定；投标时，单价由投标人自主报价，按暂定数量计算合价计入投标总价中。结算时，按发承包双方确认的实际数量计算合价。
表—12—4

## 表-12-5 总承包服务费计价表
总承包服务费计价表
工程名称：土建工程 |  |  | 标段：镇远县2025年度粤黔东西部协作资金产业帮扶羊坪镇鸭养殖配套设施建设项目 |  |  |  | 第 1 页 共 1 页
序号 | 项目名称 | 项目价值（元） |  | 服务内容 | 计算基础 | 费率(%) |  | 金额(元)
1
合 计
注：此表项目名称、服务内容由招标人填写，编制招标控制价时，费率及金额由招标人按有关计价规定确定；投标时，费率及金额由投标人自主报价，计入投标总价中。
表—12—5

## 表-13 规费、税金项目清单与计价表
规费、税金项目计价表
工程名称：土建工程 |  |  | 标段：镇远县2025年度粤黔东西部协作资金产业帮扶羊坪镇鸭养殖配套设施建设项目 |  |  |  | 第 1 页 共 1 页
序号 | 项目名称 | 计算基础 |  |  | 计算基数 | 计算费率(%) |  | 金额（元）
1 | 规费 | 社会保障费+住房公积金+工程排污费
1.1 | 社会保障费 | 养老保险费+失业保险费+医疗保险费+工伤保险费+生育保险费
1.1.1 | 养老保险费 | 分部分项人工预算价+单价措施人工预算价 |  |  |  | 18.63
1.1.2 | 失业保险费 | 分部分项人工预算价+单价措施人工预算价 |  |  |  | 0.82
1.1.3 | 医疗保险费 | 分部分项人工预算价+单价措施人工预算价 |  |  |  | 8.73
1.1.4 | 工伤保险费 | 分部分项人工预算价+单价措施人工预算价 |  |  |  | 1.02
1.1.5 | 生育保险费 | 分部分项人工预算价+单价措施人工预算价 |  |  |  | 0.58
1.2 | 住房公积金 | 分部分项人工预算价+单价措施人工预算价 |  |  |  | 5.82
1.3 | 工程排污费
2 | 增值税 | 税前工程造价 |  |  |  | 9
编制人（造价人员）： |  |  |  | 复核人（造价工程师）：
表—13

## 表-20 发包人提供材料和工程设备一览表
发包人提供材料和工程设备一览表
工程名称：土建工程 |  |  | 标段：镇远县2025年度粤黔东西部协作资金产业帮扶羊坪镇鸭养殖配套设施建设项目 |  |  |  | 第 1 页 共 1 页
序号 | 材料（工程设备）名称、规格、型号 | 单位 |  | 数量 | 单价（元） | 交货方式 |  | 送达地点 | 备注
注：此表由招标人填写，供投标人在投标报价、确定总承包服务费时参考 | [6 empty] | 表-20

## 表-21 承包人提供主要材料和工程设备一览表
承包人提供主要材料和工程设备一览表 (一、适用造价信息差额调整法)
工程名称：土建工程 |  |  | 标段：镇远县2025年度粤黔东西部协作资金产业帮扶羊坪镇鸭养殖配套设施建设项目 |  |  |  |  | 第 1 页 共 1 页
序号 | 名称、规格、型号 | 单位 |  | 数量 | 风险系数% | 基准单价 | 投标单价 |  | 发承包人确认单价（元） | 备注
注：1.此表由招标人填写除“投标单价”栏的内容，投标人在投标时自主确定投标单价。 2.基准单价应优先采用工程造价管理机构发布的单价，未发布的，通过市场调查确定其基准单价。
表-21

## 表-22 承包人提供主要材料和工程设备一览表
承包人提供主要材料和工程设备一览表 (二、适用于价格指数差额调整法)
工程名称：土建工程 |  | 标段：镇远县2025年度粤黔东西部协作资金产业帮扶羊坪镇鸭养殖配套设施建设项目 |  |  |  |  | 第 1 页 共 1 页
序号 | 名称、规格、型号 |  | 变值权重B | 基本价格指数F0 | 现行价格指数F1 | 备注
| 定制权重 A |  |  | - | -
合 计 |  |  |  | - | -
注：1.此表“材料和工程设备名称”、“规格型号”、“基本价格指数”栏由招标人填写，基本价格指数应首先采用工程造价管理机构发布的价格指数，没有时，可采用发布的价格代替。 2.此表“变值权重”栏由投标人根据该项材料和工程设备价值在投标报价中所占的比例填写。 3.“现行价格指数”按约定的付款证书相关周期最后一天的前42天的各项材料和工程设备的价格指数填写，该指数应首先采用工程造价管理机构发布的价格指数，没有时，可采用发布的价格代替。 | [6 empty] | 表-22