## 总表一览
铜仁市第二十八中学
序号 | 名称 | 单位 | 数量 | 备注 | 说明
1 | 录播教室 | 项 | 1
2 | 校园广播 | 项 | 1
3 | 图书室 | 项 | 1
4 | 其他增补 | 项 | 1

## 录播教室-
录播教室
序号 | 报价项目 | 技术参数 | 数量 | 单位 | 备注（所示图片仅作参考）
高清精品录播设备配置清单
1 | 资源管 理应用 软件 | 基础管理 要求具备以下功能 1、★录播管理：支持把录播设备接入平台，实现自动转码、无缝直播点播，并具备多画面直播和点播功能。（提供权威机构出具的该项功能检测报告并加盖公章） 2、用户管理：支持用户的初始化导入、用户组管理、用户权限管理，为教师、学生提供注册、个人信息管理等服务，提供注册审核机制、班级管理，可查看相关班级的学生和查看课表等功能。 3、★数据存储：要求平台采用引用计数和垃圾回收技术，实现一个物理文件可多级平台共同使用，该文件被某处删除不影响其他用户使用。（提供权威机构出具的该项功能检测报告并加盖公章） 4、运行支持：支持定义当前站点的服务器配置参数，维护使用手册,方便下载使用等。 5、基础数据：支持对学科、学段、年级、目录等相关的维护，用于门户面资源目录的筛选，减轻用户手动修改目录等工作。 6、教室管理：支持对当前平台的教室进行管理、以及相关设备的查看。 7、★一键置灰：国家重大事件发生时，可一键将平台设置为灰色风格。 8、平台信息设置：中英文名称、平台logo等相关配置。 个人空间 要求具备以下功能 1、个人信息服务：支持用户对个人资料、登录密码进行编辑管理。 2、消息服务：支持消息的自动发送和接收，并要求系统自动区分消息的来源如系统消息，便于分类管理。 3、资源服务：支持用户在个人空间上传、管理及搜索自己的资源。支持用户对资源进行收藏，将课件、教案等资源与课堂录像进行关联。支持教师调课后视频资源自动、手动归档。 4、录播预约：支持教师通过课表对录播教室进行预约，并可设置是否直播。设置为直播后，首页会显示直播预告。预约成功后，课堂录像将自动上传至主讲人个人空间。 5、在线编辑：对原视频进行裁剪，自由拼接、生成新视频并发布；要求提供文字轨道、视频轨道、台标等编辑功能。 6、我的课表：支持我的课表查询、课表约课和自主约课等功能； 资源管理 要求具备以下功能 1、资源目录：要求资源目录按照要求版本学科册章节分类预制，减轻管理员工作量，用户可根据实际需求手动修改目录。 2、资源统计：要求统计区域下属学校的资源数量及排行，以及按学科统计平台的资源情况及学科资源数排行。 3、★文档预览：支持对教案、课件、习题等文档及图片作为附件进行在线预览，类似百度文库的展示效果。 4、资源应用： 1）用户可对资源进行收藏、下载、分享等操作，支持用户对资源进行评论和在线交流。 2）量表评分：支持用户在点播观看的视频可以通过系统提供的量表进行在线打分评价。 3）★打点和片段评议：支持用户在点播观看课程录像的同时可以对精彩的教学环节点和片段进行在线打点记录。 4）★扫码观看：支持通过使用移动端的设备进行扫码观看。（提供权威机构出具的该项功能检测报告并加盖公章） 5、标签管理：资源发布时，用户可以选择手动填写标签，为资源的搜索提供便利 6、资源搜索：支持多种搜索条件进行组合搜索，同时也支持用户可通过标题、主讲人、标签的文本快速搜索资源。 7、★资源评估：支持用户对课堂视频录像进行量化评估，可根据实际的教学评估要求设置多套评估标准，每套评估标准可设置不同的总分，可设置多项评估项目，每项评估项目可设置多项评估子项，可满足不同的评估要求。 8、管理员可设置资源分类审核，使学科管理员只管理本学科资源。管理员可关闭审核开关，设置免审核模式，教师提交的资源可自动发布到优课中心。管理员可将教师推送的资源进行修正归档。 9、录像回收：录像资源删除回收站。 课表管理 要求具备以下功能 1、教室课表：可根据日历、课表查看和添加相应的课表，也可批量导入相应课表。 2、教室课表：可根据不同教师查看课表，也可进行约课。 3、课表查询：对课程预约的课程查询以及管理。 4、节次方案：设置教室相应的时间节次方案。 5、预约设置：设置教师自主预约教室的权限及限制条件。 视频点播要求具备以下功能 视频资源特性： 1）无缓冲播放：支持视频直接拖拽播放，不需缓冲。 2）★资源模式：支持多画面资源模式点播，如以三分屏的方式同步播放教师画面、学生画面、课件画面。 3）台标：可以加台标,台标格式支持PNG图片格式文件。 4）★多码率支持：要求转码时支持标清、高清、超清等多种清晰度设置。（提供权威机构出具的该项功能检测报告并加盖公章） 视频直播要求具备以下功能 1、课程视图：除支持直播协议、直播预约、检索等通用直播功能外，还要求平台具有教育行业特性 1）★S-T分析：根据直播课堂实况，自动分析本节课的课堂行为，教师、学生、及互动行为占比并自动画出行为曲线；根据数据自动生成师生教学行为时序图；根据数据自动分析本节课的课堂类型，给教师提供参考。（提供权威机构出具的该项功能检测报告并加盖公章） 2）直播互动：支持直播过程中，同时在线的用户之间进行在线探讨，类似QQ群聊的互动效果，支持量表打分。 3）★直播反馈：直播结束后系统会将视频和评论记录自动上传到教师的个人空间，供教师进行课后反思。 4）直播分享：直播过程中，用户可分享所观看的直播，系统会自动生成二维码和链接地址。 5）匿名观看：支持匿名用户可以观看直播的权限，满足不同区域、学校的需求。 6）自定义预约时间：支持用户可以自选直播的开始时间和结束时间，不局限于只能按课表预约，方便用户灵活使用。 7）★量表评分：支持为直播设置评分量表，在看直播时对课程进行量表打分。（提供权威机构出具的该项功能检测报告并加盖公章） 8）★直播时移：直播开始后，支持拖动播放器的时间轴，回放直播。 2、预约直播时可设置观看密码，看直播时需要输入正确的密码才能看。 通知公告要求具备以下功能 1、公告编辑：支持管理员在后台进行公告的编辑和修改功能，支持设定不同的公告类型。 2、发布公告：支持公告的快速发布，发布的公告直接在首页面显示，方便用户能够快速的了解。 专辑 支持用户可以按资源的自定义专辑分类，且可以对资源进行提交与发布。 要求具有以下功能： 1、自定义专辑分类：支持用户可以实现资源分类，便于用户实现资源的细分管理和展示。 2、资源提交与发布：支持用户可将资源提交通过审核后发布展示在对应的专辑模块供其它用户学习观看。 3、支持将发布的专题在首页展示，用户登陆平台后可直接进入自己喜爱的专辑进行浏览和点播观看。 主题资源要求具备以下功能 支持用户可以按资源的自定义主题分类，且可以对资源进行提交与发布。 要求具有以下功能： 1、自定义资源分类：支持用户可以实现主题与子主题的两级资源分类，便于用户实现资源的细分管理和展示。 2、资源提交与发布：支持用户可将资源提交通过审核后发布展示在对应的主题模块供其它用户学习观看。 3、支持将发布的专题在首页展示，用户登陆平台后可直接进入自己喜爱的专题进行浏览和点播观看。 | 1 | 套
2 | 云直播服务 | 提供两年本地化云服务。 本地化直播平台需满足同时在线5000人的直播并发，慢足学校教学开课、研讨和会议直播要求。 1）支持教师在配备录播设备（精品、常态或便携录播）的学校或培训基地开展教学直播； 2）支持教师在家借助简易的笔记本电脑、耳麦等设备即可进行教学直播； 3）支持直播课程的公开直播或者密码观看； 4）支持直播过程系统自动生成二维码和链接地址，便于用户分享直播； 5）支持直播评论，满足学生在观看过程中针对授课内容进行在线评论； 6）支持多终端直播观看，方便学生借助PC、Pad、Phone等设备在线观看直播，移动端设备兼容IOS、Android系统应用； 7）支持预设点播功能，点播时可以0.5x、1x、2x倍速播放。 8）本地云运维服务，上门服务。 | 1 | 项
3 | 录播工作站 | 1) 专业一体化嵌入式设计，不高于1U机箱，ARM 处理器 Linux系统 ，内置不低于2T硬盘，支持硬盘扩展； 2) 具备前置彩色液晶触控屏，可直接设置主机的IP地址、导出录像文件，可以查看主机的系统信息、基本信息、通道信息、云平台信息等；可以通过触控屏实现课程录制的开始、暂停、停止。 3) 具备不低于4个USB端口（USB3.0*1，USB2.0*3），插入USB存储设备后可导出录像资源； 4) ★视频模块：支持不低于5路HD-SDI输入，不低于2路HDMI-4K输入，支持不低于1路VGA输出，不低于2路HDMI输出。（提供设备接口图片；并且出具厂家参数确认函。） 5) 视频采集方式：硬件采集、编码； 6) 视频编码类型：H.264； 7) 输入SDI视频格式最大支持 1920*1080p 30/25fps。 8) 输入HDMI格式：最大支持4k@30fps。 9) 视频编码帧率：25fps 5/10/15/20/25/30可选。 10) 视频编码分辨率： 1920 x 1080。 11) 视频编码码率：256k～8M可调；主码流（录制）1M～8Mbps，副码流（直播）256K～1Mbps； 12) ★音频模块：录播工作站内置音频采集模块，不低于话筒输入（48V幻象）*8满足精品录播教室的指向性麦克风拾音接口需求、不低于4路线路输入。可外接音频源，满足整体音源录制需求。（提供设备接口图片；并且出具厂家参数确认函。） 13) 支持不低于3路标准协议线路输出，不低于1路monitor音频监听，音频编码类型为AAC 。 14) 内置专业音频处理模块，支持增益控制、回声消除、噪声抑制、智能混音等专业音频处理功能，满足远程音视频互动的需求。 15) 控制模块：不低于6路控制接口可外接跟踪机、控制面板、摄像机云台等。 16) 网络模块：具备不低于2个10/100/1000Mbps自适应网口。 17) 直播协议支持标准的RTMP协议，支持RTSP实时协议流；网络协议支持TCP、UDP、RTMP、RTSP、FTP协议等。 18) ★支持本地导播方式，插上显示屏，鼠标键盘就可以完成本地无延迟导播，可扩展硬件导播台；（提供整套设备实景连接图；及相关软件截图；并且出具厂家参数确认函。） 19) 设备支持POC技术，实现高清视频、控制信号与供电电源复合一起，在一根同轴线上传输。 20) 支持EPTZ电子云台，在采用两台4K高清摄像机的情况下，可实现教师全景、教师特写、学生全景、学生特写四个画面的拍摄。 21) 支持与任何使用标准H.323、SIP协议的软/硬视频互动终端互联互通，满足跨品牌、跨终端、跨平台的视频互动需求，可实现1VN教学互动。 22) 支持扩展AI功能，实现对课堂教学行为的分析。 23) 采用DC 24V电源供电。搭配固定的管理软件可支持远程开关机。 | 1 | 台
4 | 录播系统 | 功能不得低于： 1)★支持对设备的录制编码、帧率、IP地址、内置时间、视频输出、互动功能等参数进行设置； 2)支持本地导播和web远程导播两种导播方式，两种导播方式中设置操作及相关信息一致；支持云台控制、画中画设置、特效切换、台标字幕及片头片尾设置、录播开始、暂停、停止等设置操作。 3)★支持电影模式、资源模式及“电影+资源”模式三种直播模式，其中资源模式最多支持6路视频图像，“电影+资源”模式最多支持7路视频图像，包含6路资源模式视频图像及1路电影模式视频图像；直播是采用Flash Player进行播放，支持多用户操作；支持标准的RTMP直播协议，可推送到FMS服务器进行大规模的直播观看； 4)支持单流单画面的电影模式、多流多画面的资源模式以及单流多画面的“电影+资源”模式，可以单独录制也可以同时录制；支持在同一设备完成6路视频同时录制，所生成文件在同一文件夹。 5)★具备独立的页面可以显示系统当前的录像模式、录像状态、录像时间、直播状态、磁盘空间信息、视频源是否启用等信息，此页面亦包含电影模式画面、VGA信号及4路SDI视频信号的分辨率、录制编码、录制帧率、I帧间隔及直播地址等信息，满足管理人员基于一个页面即可查询到上述信息。 6)支持在电影画面中添加台标、字幕，可以插入片头、片尾；支持台标更换及台标位置选择；支持图片、视频等格式文件的片头片尾，支持片头片尾时间选择：1-5s； 7)★可以提供多种画中画模式，支持提供15种已设定好的画中画模式，如大小、左右、平铺、三分屏、四分屏、全景等画中画模式，支持交换功能，方便画面快速对调； 8)★支持直切、擦除、覆盖、推拉模式的特效，每种模式提供8种特效；系统亦具备提供4种不同上述方式的特效，所有特效为系统自带，无须手动定义；特效的过渡时间支持设定为0.5S、0.8S、1.0S、1.2S。 9)可以提供预编辑录制窗口（PVW）和录制窗口（PGM），录制时辅助人员可在预编辑窗口完成对视频的编辑，如添加字幕、台标、设置画中画等，设置完成后可直接推送到直播/电影模式窗口，进行录制及直播。 10)只需要一根VGA或HDMI线缆即可完成教师机画面采集与侦测，无需安装辅助软件。 11)录像文件支持设置对应的学年学期、课程名称、学校院系、授课地点、学校代码、学科名称、授课教师、开课时间、授课年级、授课课时及课程描述等教学信息。 12)具备录像管理功能，支持显示已有文件的列表，并进行点播、下载、修改属性、删除等操作；录制后的视频可支持自动上传云平台个人空间且自动删除本地文件；支持磁盘格式化、磁盘满载后不录制或覆盖。 13)支持4路摄像机云台控制，可对摄像机进行上下左右、变倍、聚焦、光圈控制，系统针对每路摄像机均提供5种固定位变焦，用户可以直接调用，无需手动调节；每个摄像机可设置8个预置位；摄像机光圈和聚焦设置提供手动和自动设置按钮。 14)跟踪功能支持自动、手动及半自动三种跟踪模式； 15)★具备POC供电功能是否启用的总开关和5路摄像机的POC供电功能的独立开关设置。 16)★具备互动设置功能，可以实现录播工作站之间直接进行教学互动，支持1台录播工作站同时和3台录播工作站进行互动。 17)★具备公网互动设置窗口，可以设定本机ID、本地端口、服务器IP及服务器端口；可以手动增加本地互动用户信息，可以实现本地用户列表的导入导出；系统可以保存常用互动用户的列表，用户可以任意选择在线的用户进行教学互动； 18)★可以设置互动时采用单屏显示或是双屏显示，具备本地显示设置功能；互动时主讲端和听讲端的画面可以从设备输入的摄像机画面或VGA画面中自定义选择； 资质要求： 1）需提供全高清录播系统、精品课堂编辑器软件著作权证书复印件并加盖原厂公章及查询真伪截图； | 1 | 套
5 | 智能跟踪系统 | 功能不得低于： 1、更新图示：可以根据跟踪机输入不同的设置参数，设备位置发生相应的变化。 2、提交到跟踪机：可以把新数据写入跟踪机。 3、恢复默认设置：可以把所有的参数都恢复出厂设置。 4、基础数据设置： 1)★工作模式：可以根据需求来选择不同的跟踪模式，包括ARM跟踪模式、会议语音跟踪、鹰眼跟踪、学生语音跟踪、手拉手跟踪、图像跟踪等模式； 2）VISCA协议地址：可以选择教师摄像机、学生摄像机以及全景摄像机的VISCA协议地址； 3）摄像机的坐标：可以根据需求填写教师摄像机、学生摄像机以及全景摄像机的X、Y坐标的数值； 4）感应条上感应点的个数：可以根据现场跟踪条条数填写教师、学生感应条上的感应点个数； 5）学生发射头顺序：可以根据现场的实际连线填写，有两种模式，即1234和3412， 6）区域划分与区域数据：可以根据现场情况划分R区域，并填写相应的数据。 5、跟踪画面效果调节： 1）片头时间内是否切换画面：可以根据需求选择，选择“是”则按照正常跟踪策略进行切换画面，选择“否”则等待设置的片头时间过后才开始切换成正常跟踪的画面； 2）片头学生画面显示时间：可以根据需求填写显示的时间； 3）最短切换命令发送间隔：可以在电影模式录像时，设置各个镜头切换时的最短距离； 6）目标显示时间：可以在教师和学生都有目标时，设置教师或学生的画面的显示时间。 资质要求： 1)提供空间网格跟踪系统复印件并加盖生产厂商公章。 | 1 | 套
6 | 图像定位系统 | 功能不得低于： 1）视频图像：可以显示跟踪机采集的静态图，同时可以设置检测图像的区域。 2）信息显示：可以显示通信、操作过程的一些状态信息。 3）轨迹显示：可以连续显示学生和教师的跟踪点。 4）连接DSP：可以通过网口连接跟踪机。 5）获取图像：可以实时获取教师和学生的视频图像。 6）获取参数：可以获取跟踪主机里设定的跟踪区域的坐标参数。 7）修改区域：可以通过鼠标调整红色检测区域。 8）保存参数文件：可以把用户在控制界面上的所有设置保存到软件目录下的ini配置文件中。 9）显示区域：可以把内存中的参数加载到用户界面中显示出来。 10）恢复出厂设置：可以把跟踪机的参数，统一恢复为出厂的参数。 11）接受坐标：可以实时显示检测到的学生、教师目标的坐标。 12）上传程序：可以用来升级跟踪主机的firmware程序。 13）退出：可以退出关闭软件。 14）学生：可以控制调试输出的视频是学生目标的视频。 15）教师：可以控制调试输出的视频是教师目标的视频。 | 1 | 套
7 | 图像探测器 | 硬件参数不得低于： 1)成像器件：1/3"高清CMOS； 2)有效像素：1920(H)X1080(V),2 mega pixel； 3)信噪比：≥50db(AGC OFF)； 4)网络接口：10/100M网络自适应，RJ45适配器，POE供电； 5)视频编码：H.264 Main Profile, Baseline 编码 MJPEG编码； 6)电源：DC 12V、POE供电； 7)协议支持：TCP/IP,UDP,RTP,RTSP； 8)设备功率：2W，(5W IR)；9）★MTBF＞100000小时，提供检测报告复印件并加盖公章 | 6 | 个
8 | 高清云台摄像 机 | 硬件参数不得低于： 1)信号系统：HD: 1080P60/50/30/25, 1080i60/50,720P60/50/30/25,SD: 480i, 576i； 2)成像器件：1/2.7英寸 CMOS；有效像素：207万； 3)扫描方式：逐行； 4)镜头：12x, f3.5mm ~ 42.3mm, F1.8 ~ F2.8，16x数字变焦(可选)； 5)最低照度：0.5Lux @ (F1.8, AGC ON)； 6)快门：1/30s ~ 1/10000s； 7)白平衡：自动, 3000K/室内, 4000K, 5000K/室外, 6500K_1, 6500K_2, 6500K_3, 一键式, 手动； 8)背光补偿：支持； 9)数字降噪：2D&3D数字降噪； 10)信噪比：≥55Db； 11)水平转动范围：±170°，水平转动速度范围：1.7° ~ 100°/s； 12)垂直转动范围：-30° ~ +90°，垂直转动速度范围：1.7° ~ 69.9°/s； 13)图像冻结：支持； 14)本地存储：支持； 15)预置位数量：255； 16)视频编码：H.265/H.264/MJEPG； 17)视频码流：主码流，辅码流；主码流分辨率支持1920x1080, 1280x720, 1024x576，辅码流分辨率支持720x576, 720x480, 320x240； 18)视频码率及控制：32Kbps～20480Kbps， 支持可变码率, 固定码率； 19)帧率：50Hz: 1fps ~ 50fps, 60Hz: 1fps ~ 60fps； 20)音频压缩标准及码率：AAC，码率支持96Kbps, 128Kbps, 256Kbps可调； 21)支持协议：TCP/IP, HTTP, RTSP, RTMP, Onvif, DHCP, 组播等； 22)视频输出：1路3G-SDI、HDMI、RJ45网络，三路接口可同时输出，支持1路CVBS输出； 23)音频输出：1路 Line In, 3.5mm 音频接口； 24)1路USB 2.0, A型插座，1路RS232输入和输出，1路RS485； 25)电源：DC12V,内置POC供电模块； | 5 | 台
9 | 吊装话筒（含吊架） | 硬件参数及功能不得低于： 1)频率范围：100—18000 Hz 2)灵敏度：-30B（@1kHz） 3)指向性：超窄指向 4)拾音角度：100° 5)最大声压级：132(@THD≤0.5%,1KHz) 6)阻抗：200Ω 7)工作电压：48V 8)信噪比≥70dB 9)等效噪声级：26dB-A 10)话筒直径：8.24mm，话筒长度（不含插头）：210mm，话筒插头（带锁紧）：3.5mm 资质要求： 1）为了保证采音质量，提供录播专用话筒自主研发证明相关材料复印件加盖生产厂商公章； | 6 | 支
10 | 控制面板 | 1）面板采用电容感应式触摸设计，具有LED背光设计功能； 2）面板支持直接连接录播工作站使用，实现一键开启、暂停和关闭录播功能。 3）暂停不影响录播主机录制结果，恢复录制后不会另行生成新文件，保证生成的录制文件单一连续； | 1 | 块
11 | 导播控制台 | 功能不得低于： 1)★支持对5路摄像机的云台控制，实现“上下翻转、左右翻转、放大缩小翻转”等操控，操控期间镜头变化的速度可自行调整，可为每个摄像机设定不少于7个 预置位，完成快速定位功能； 2)★支持对主、副各6路视频画面的切换控制，完成各种画中画模式的开启与关闭、画中画副画面的切换、主副画面的切换等功能，可完成简单特技的添加和去除； 3)★可与自动跟踪设备联动，具备手动、自动切换功能，可控制录像的开始、暂停、停止，在无需键盘鼠标配合下，即可完成操作； 4)★2路DB9标准RS232用于录播机及跟踪机控制，1路DB15专用接口可接5路摄像机控制，5路RJ45摄像机控制口（串口），1路USB 2.0，可提供供电； | 1 | 台
12 | 智能导播系统 | 功能不得低于： 1、自动跟踪 1）支持借助跟踪主机来控制摄像机的动作，并自动进行多机位的视频切换； 2、录像控制 1）可以控制录播工作站进行录像； 3、视频切换 1）可以直接切换视频画面； 2）可以用深入浅出的效果切换两个画面视频； 3）可以将视频画面显示为一大一小，以主画面为背景； 4）可以将主副画面以对角线的形式显示在屏幕中； 5）可以将主画面和副画面平铺显示； 6）可以在以上任何模式下交换画面； 7）可以用来切换当前的录像主画面和副画面； 4、摄像机控制 1）可以用来给摄像机设置，调用预置位； 2）可以控制摄像机云台上、下、左、右四个方向； 3）可以向上推进、向下拉远控制摄像机的镜头； 4）可以用来切换摄像机的控制； | 1 | 套
13 | 电源时序器 | 1）可以管理8台220V交流供电设备，电源输出端口：8路;输入电压：220VAC±10% ；频率：50Hz;输入电流：≤15A;输出电流：每个端口：≤10A;总电流：≤15A； 2）设备具有电源输出状态指示灯，与电源输出插孔一一对应，通电后长亮； 3）设备具备显示模块，实时循环显示设备IP地址、输入电压、输出电流等相关信息； 4）设备具有复位键，可初始化设备IP地址；支持1路I/O接口，1路RS232控制接口； 5）设备接口采用RJ45端口，通过网络可方便地将产品连接到控制平台，对设备进行远程控制； 6）可以选择对接入每个端口的设备分别选择实施开启、关闭、延时开启、延时关闭、延时重启；对于延时操作，通过设备管理软件可以设置延时时间； 7）为了更方便的管理设备，可以在设备管理软件页面上添加一些定时任务。如设备“每天”“每周”“每月”进行“重启”“开机”“关机”等相关操作，都可通过页面上进行设置，也可以灵活删除； | 1 | 台
智慧黑板
1 | 智慧黑板 | 显示部分： 整机采用全金属外壳，三拼接平面一体化设计，外观尺寸：宽≥4200mm，高≥1200mm，中间屏幕采用86英寸液晶显示器，分辨率≥3840×2160，表面覆盖钢化玻璃，表面硬度≥9H。 2.智能平板钢化玻璃和液晶显示层间隙＜1mm，钢化玻璃厚度≤3mm，钢化玻璃表面硬度≥9H。减少显示面板与玻璃间的偏光、散射，画面显示更加清晰通透、可视角度更广。 3.整机专业显示效果，屏幕支持色彩空间可选，在sRGB模式下可做到高色准△E≤1，支持纸质护眼模式，在任意通道任意画面任意软件所在显示内容下可实时调整画面纹理。 触摸部分： 1.★为保证课堂教学过程中可以实现多名学生对设备同时操作，整机支持Windows系统中进行40点或以上触控，支持在Android系统中进行40点或以上触控。（提供检验检测中心所出具的权威检测报告复印件并加盖厂家公章） 2.整机屏幕触摸有效识别高度不超过3.5mm,，即触摸物体距离玻璃外表面高度不超过3.5mm时，触摸屏识别为点击操作。 3.整机系统支持书写触控延迟≤25ms，触摸最小识别物≤3mm，触摸响应时间≤4ms。 功能部分： 1.智能平板前置物理按键≥6个前置按键，实现老师开关机、调出中控菜单、音量+/-、护眼、录屏的操作。可通过左右双侧边栏虚拟按键设计，通过侧边栏可调用音量+/-、亮度+/-、批注、主页。 2．★Wi-Fi制式支持版本Wi-Fi6，支持蓝牙Bluetooth 5.4标准。（提供检验检测中心所出具的权威检测报告复印件并加盖厂家公章） 3. ★为满足后期建设需要，可实现授课教室录课、直播需求，整机内置非独立摄像头，采用一体化集成设计，可拍摄≥1600万像素数的照片，视场角≥150度且水平视场角≥120度，支持输出4:3、16:9比例的图片和视频；在清晰度为3840*2160（4K）分辨率下，支持30帧的视频输出，支持画面畸变矫正功能。（提供检验检测中心所出具的权威检测报告复印件并加盖厂家公章） 4.具备四合一电源按键，同一电源物理按键可实现双系统的开/关机、熄屏的操作。关机状态下轻按按键可开机，长按进入系统还原功能，系统还原可单独还原PC系统，单独还原整机系统。开机状态下轻按按键可熄屏/唤醒，长按按键可关机。 5.★为保证教师在授课过程中播放的多媒体音频后排学生能听得清，整机需2.2声道扬声器，位于设备上边框，顶置朝前发声，前朝向10W高音扬声器2个，上朝向20W中低音扬声器2个，额定总功率60W。（提供检验检测中心所出具的权威检测报告复印件并加盖厂家公章） 6.★嵌入式系统版本≥Android 14，主频≥1.8GHz，内存≥2GB，存储空间≥8GB。（提供检验检测中心所出具的权威检测报告复印件并加盖厂家公章） 7. Android系统和Windows系统下，支持通过前置USB接口读取外接移动存储设备。 8．全通道侧边栏支持在音乐课，学生跟随节拍器打节奏；支持设置节拍、轻重、节拍播放速度。 接口部分： 1.前置Type-C接口，通过Type-C接口实现音视频输入，外接电脑设备通过标准Type-C线连接至整机Type-C口，即可把外接电脑设备画面投到整机上，同时在整机上操作画面，可实现触摸电脑的操作，无需再连接触控USB线。 2. 外接电脑设备通过机外Type-C线连接至整机Type-C口，可直接调用整机内置的摄像头、麦克风、扬声器，在外接电脑可拍摄教室画面。 3.智能平板具备侧置输入接口≥1路HDMI、1路RS232、1路USB接口； 侧置输出接口具备1路音频输出、1路触控输出USB、；前置输入接口具备1路TypeC、2路USB3.0 电脑模块部分： 1.搭载Inte12代酷睿系列 i5 CPU 2.内存：8GB DDR4笔记本内存或以上配置。 3.硬盘：256GB或以上SSD固态硬盘 4.为保证电脑模块和整机的传输速率，电脑模块采用万兆级接口，传输速率≥10Gbps。 5.采用按压式卡扣方式，无需工具即可快速拆卸电脑模块；具有标准PC防盗锁孔，确保电脑模块安全防盗。 6.具有独立非外扩展的接口：电脑上至少具备≥1路HDMI，3路USB接口。 | 1 | 台
2 | 教学备授课软件 | 1.为使用方全体教师配备个人账号，形成一体的信息化教学账号体系；根据教师账号信息将教师云空间匹配至对应学校、学科校本资源库。支持通过数字账号、微信二维码、硬件密钥方式登录教师个人账号。 2．互动课件支持定向分享，分享者可将互动课件、课件组推送至指定接收方账号的云空间，接收方可在云空间接收并打开分享课件。 3．互动课件内容的编辑修改无需人为保存即可自动同步至云空间，可根据教师需要调整云空间自动同步的时间间隔。本地课件则不会自动同步到云空间以保证数据安全。编辑多份互动课件时，教师可一键将所有处于编辑状态的课件同步到互动课件云空间。 4．提供柱状图、扇形图、折线图等互动图表，每类图表预置不少于5种样式，支持图表文字、背景、透明度设置；柱状图、折线图可一键转置互换坐标轴类别；图表支持三维模式旋转展示。 5．内嵌学科思维导图功能，提供思维导图、鱼骨图及组织结构图等知识结构化工具，提供不少于8种预设模板，可自由增删或拖拽编辑知识节点，并支持在节点上插入图片、音频、视频、网页链接、课件页面等教学知识内容，便于建构知识结构；学科思维导图知识点可逐级、逐个展开，导图工具具备归纳总结功能，可将相邻知识节点一键快速归纳，并添加文本、图片、音频、视频等辅助讲解，进行知识点关联发散。思维导图支持自定义连接线、节点样式。 6．内置图片处理功能，无需借助专业图片处理软件即可对课件内的图片进行快速抠图，图片主体处理后边缘无明显毛边，且处理后的图片可直接上传至教师云空间供后续复用。 内置图片裁切功能，无需调用截图工具即可直接对课件内的图片进行裁切，裁切面积可自由调整。 7．蒙层工具：一键对输入的文本、图片、形状设置蒙层进行隐藏，授课模式下可通过擦除蒙层展现隐藏内容，丰富课件互动展示效果。 8．数学函数公式：支持中英文、数学公式的编辑输入，可快速输入方程组、脱式运算，提供不少于70个数学符号及模板；预置不少于40个常用数学公式，无需编辑一键插入，输入内容可用不同颜色标记及重复编辑。 9．可快速生成包含一次函数一次函数、二次函数、幂函数、指数函数、对数函数、三角函数等图像，也可自定义输入函数表达式生成图像；在同一坐标轴上支持同时绘制6个及以上函数表达式，可显示函数与函数图像彼此相交、函数与坐标轴相交的交点坐标。可缩放函数图像与坐标轴，可显示坐标网格，函数图生成后可重新编辑。 10．提供拼音卡片、古诗词、汉字卡片、中文听写、数学画板、字母卡片、英汉词典、英文听写、化学实验、元素周期、化学方程、物理线图、星球至少20种学科工具，可一键插入课件。学科工具支持教师自主设置在首页显示的功能，且该设置在备课和授课端之间可以同步。 11．★支持PPT的原生解析，教师可将pptx课件转化为互动教学课件，支持单份导入和批量文件夹导入两种导入方式，保留pptx原文件中的文字、图片、表格等对象及动画的可编辑性，并可为课件增加互动教学元素。（提供检验检测中心所出具的权威检测报告复印件并加盖厂家公章） 12．★全文快速搜索：支持在课件中通过快捷键(Ctrl+F)调用搜索控件，输入文本即可查找课件内文本框、形状、表格中对应的文本匹配项。（提供检验检测中心所出具的权威检测报告复印件并加盖厂家公章） 13．云教案与云课件可一对多关联绑定，产生绑定后，在课件页和教案页均支持在同一面板打开关联的云课件或云教案预览，便于老师备课时相互对照。 14．地理工具：提供三维立体星球模型，内含太阳系全览模型、行星模型、卫星模型，支持360°自由旋转、缩放。太阳系全览模型、行星、卫星使用模型嵌套设计，无需切换界面，可从太阳系逐层定位至卫星；提供丰富的地理教学图集，可查看行星的详细数据信息（包括名称、赤道直径、质量、自转周期、日心轨道周期、表面重力、温度等）和内部结构信息（地壳、地幔、外核、内核等），支持地球模型直接进行平面/立体转换，清晰展现地球表面的六大板块、降水分布、气温分布、气候分布、人口分布、表层洋流、陆地自然带、海平面等压线等内容。 15．物理线图：支持自由绘制物理线图，提供元件库和模板库不少于30个组件，支持自动吸附连接线，画布可无限漫游。绘制后的线图可一键插入到备课课件中并支持二次编辑。老师可将常用的线图保存至个人云盘方便二次调用。 16．以上所有功能操作需在同一软件平台上实现，且需保证教学白板软件与交互智能平板设备为同一品牌，以保证软件稳定性。（提供软件著作权证书的复印件加盖软件开发商厂家鲜章）。 | 1 | 套
3 | 教学数据分析平台 | 1.后台采用B/S架构设计，支持学校管理者在Windows、Linux、Android、IOS等多种不同的操作系统上通过网页浏览器登陆进行操作，可统计全校老师软件活跃数据、课堂点评及课件上传等数据。 2.学校管理者登录后即可在平台首页查看教师活跃数量、课堂点评数量、校本课件数量等统计数据，方便管理者实时了解教师工作情况。 3.环比统计：各项数据支持一周、半月、全月环比展示，管理者可随时了解不同时间段内数据变化情况，方便了解教师教学状态变化情况。 4.数据排名：支持学校管理者查看不同时间段内数据排名，包括教师活跃排名、课堂点评班级排名、校本课件上传排名，便于管理者激励全校教师。 5.活跃教师：平台可智能抓取教师登录白板软件、行为评价系统等教学常用软件的数据，输出教师活跃数据，管理者可清晰对比不同教师、不同时间的活跃程度。 6.班级氛围：支持统计全校班级的课堂行为评价数据，并根据总分排名展示，方便管理者了解不同班级的课堂行为情况。 7.电子教案：教师可以在个人空间直接编写教案，编写教案时可以关联课件，支持教师在个人空间、配套备授课工具查看课件以及教案，方便教师进行教学设计。 8.软件激活率：支持管理者查看白板软件、行为评价系统等不同教学软件在全校的使用比例，同时支持查看每位老师已激活使用的教学软件，掌握全校信息化设备的使用情况。 | 1 | 套
4 | 校园信息化运维系统 | 1.系统采用模块化的架构设计B/S架构，通过浏览器打开并用微信扫码登录、账号密码登录和微信授权登录完成鉴权，即可使用数字校园产品的各项功能模块。 2.Windows、Linux、Android、IOS等多种操作系统通过网页浏览器登陆操作，提供多种智能身份识别方式：支持通过账号登录、手机扫码登录等方式，方便用户使用。管理平台提供管理员移动管理平台，免安装并3.支持Android、IOS等多种移动操作系统，便于远程管理及告警信息通知。 4.应用管理：提供应用中心应用管理功能，包含网页端和移动端的应用管理，包括应用安装、应用卸载、自定义分类、移动应用分类。 5.模块化设计：为满足学校教学管理的需求，教学平台采用一体化设计，集教学与管理模块于一体，包括教学教研、学生评价、校园安全、设备管理、应用工具、以及基础信息模块，满足用户一站式教学教研管理体验。 6.★冰点还原及穿透：支持远程向已冰冻的设备发送指令、安装软件，在设备正常关机时触发穿透动作，穿透完成后，设备即可使用已安装软件、执行已接收指令，且穿透过程中无需人为解冻。 7.管理平台实时监测已连接的交互智能设备状态，支持不少于10台设备的略缩预览以及单设备全屏查看；可远程监测交互智能设备开关机状态、CPU温度、CPU使用率、硬盘空间、硬盘使用状况、内存容量、内存使用率、受控端系统版本、设备ID等设备数据。 8.管理平台可对局域网内的交互智能终端进行远程实时控制，能够监测设备当前运行界面，并远程对设备操作界面进行控制。 9.管理平台可控制连接广域网的交互智能设备整机关机、开机和重启；可批量设定智能设备开关机的执行时间，并支持自定义日循环执行，预约定时执行。 10.新闻公告：支持在移动端首页轮播查看新闻公告，点击可查看公告详情和全部公告；管理员可查看公告统计数据，包括需要回执的名单，已提交回执的名单，一键复制名单。 11.节目自定义：节目单支持添加自定义页面，自定义页面支持设置页面播放时长，支持颜色填充、背景图库、图片填充三种方式设置页面背景，支持添加文本、网页、倒计日、时间等通用组件，支持添加课表、值日生、评比等业务组件。 12.平台支持批量对交互智能设备进行软件远程部署，配套专用教学软件批量部署支持静默安装。 13，课表管理：支持创建排课计划，支持设置排课计划名称，开始日期，结束日期，课表结构；支持对排课计划启用，编辑，停用，调课；支持通过表格导入排课计划。 14.音视频直播：支持多位老师同时向不同设备发起直播，直播方式包含纯桌面直播、视频直播、音频直播、桌面+视频直播方式；直播过程中支持增、删接收直播观看的班班通设备；支持实时查看收看端教室画面；支持切换直播画质清晰度；支持实时查看直播源码率、FPS数据。 15.智慧管控：支持用户自定义无人使用时间段，设备处于无人使用状态时，自动进入屏保、锁屏、息屏、关机状态。 16.打铃过程中，会在设备上提醒，支持响铃5s后老师主动关闭打铃，避免影响教师授课。 17.管理平台支持对设备进行锁屏，支持立即、循环操作。循环操作包含每日重复、工作日+周末（即5+2）模式、自定义循环三种。支持后台锁定教室设备，用户可通过密码在设备上进行解锁，也可通过管理员在后台解锁。 18.平台支持创建多种管理策略，满足不同使用场景教学管理需求，可对已有管理策略进行编辑删除。可设置智能学生终端网络访问白名单，学生通过学生终端仅能访问白名单列表授权网址，规范学生上网行为。 19.提供免安装且兼容Android、IOS等主流移动终端的移动管理平台，无需反复登录移动浏览器，可实时查看开机设备数、关机设备数等信息化运行数据。 20.移动管理平台可对已连接的交互智能设备进行实时关机、开机和重启操作，可实时监测已连接的交互智能设备，远程查看设备的开关机状态、CPU温度、CPU使用率、开机时间等设备详情。 21.移动端管理：支持通过微信小程序远程管理学校所有电子设备，支持查看设备运行状态，支持下发远程指令，支持查看设备数据，支持推送指令执行异常的设备信息、出现不良画面的设备及不良内容。。 22.支持在智能教学设备端上显示意见反馈入口，使用微信扫描二维码提交意见反馈。 | 1 | 套
5 | 实物展台 | 1.壁挂式安装，防盗防破坏。 2.无锐角无利边设计，有效防止师生碰伤、划伤。 3.采用三折叠开合式托板，展开后托板尺寸≥A4面积，托板可收起。 4.采用USB接口，单根USB线实现供电、高清数据传输需求。 6.展台按键采用触摸按键，可实现一键启动展台画面、画面放大、画面缩小、画面旋转、拍照截图等功能，同时也支持在一体机或电脑上进行同样的操作。 7.摄像头部分进行外壳防护等级试验，防护等级达到IP4X级别。 8.为保证兼容性及稳定性，视频展台需与交互智能平板为同一品牌厂家。 | 1 | 台
教室
1 | 课桌椅 | 规格：650*450*760mm 2.桌面采用全新ABS塑料一体射出成型，厚度2CM，桌面经五棒榔头不损坏,抗外力冲击强度更强，具有良好的抗吸湿性、抗酸碱腐蚀性、抗氧化性，外观，人性化设计，美观大方，边缘平整圆滑，美观坚固。 3.座背采用全新PP塑料，根据人体脊椎学原理一次注塑而成，椅座尺寸41*37cm靠背尺寸41*35cm,座面有5条整体横条，靠背有5条梯形横条，靠背中上方有一个扁形圆孔，方便手提、搬、挪，耐冲击，耐抗压，耐磨。 4.桌椅立柱：升降外管采用30*60*1.2mm椭圆管；升降内管采用20*50*1.2mm 椭圆管。 5.课桌椅横角：采用30*60*1.2mm椭圆管。 6.靠背管：采用19*39*1.2椭圆管，钢材部分面需经除油、脱脂、磷化、皮膜处理。外表采用一级颗粒粉末，经高温粉体烤漆，没有刮伤或脱漆现象。涂层光滑均匀，色泽一致，无流挂、疙瘩、皱皮、飞漆等缺陷。涂层平整光滑、清晰，无明显粒子、涨边现象。 | 180 | 张
观摩室
1 | 资源管理服务 器 | 硬件参数不得低于： 1、2U 机架式；2、1*Intel Xeon E5-2603 4C/4T；3、16GB DDR3 ECC 内存；4、2*2TB SATA 硬盘；5、其他：DVD 光驱、键鼠、睿驱 Flash、集成 intel 双千兆网卡。 | 1 | 台
2 | 观摩电视 | 参数不得低于： 65 寸以上液晶电视，具有 VGA 和 HDMI 接口，含支架、 连接高清线及 HDMI 分配器。 | 2 | 台
3 | 录播机柜 | 台体框架采用拼装结构，拆装便捷，结构坚固，整体设 计符合人体工程学，操作舒适灵活。台体材质选用优质冷轧 钢板，板材厚度 1.0-1.2mm 相结合，2 个工位，每个工作 位配备一个托盘和一个键盘抽屉。台面使用 18mm 厚环保 型实木颗粒板，无异味无甲醛，金属漆套色；每个工位长 度 600mm 台面高度 750 深度 800mm，可以多工位随意 组合。每套台子内均带有组装示意图。标准台面白色其它 颜色需要定做。双联尺寸 1200*800*750mm（长宽高） | 1 | 套
4 | 一体化数字音箱 | 1．采用功放与有源音箱一体化设计，内置麦克风无线 接收 模块，帮助教师实现多媒体扩音、本地扩声、专递课堂远 程交互式扩声功能。 2．使用 U 段数字射频技术，优先红外无线对频（45°倾斜 角度覆盖讲台区域），3 秒自动切换无线智能配对+距离对 比配，有效避免传输干扰，满足同一场所大量使用的需要； 3．带一路广播优先接口，当有广播信号时自动切换；一路 话筒（幻象电源 6V）输入接口； 4．应用旋钮及端口：线路 1 输入调节旋钮，线路 2 输入 调节旋钮，无线麦克风总音量，高低音调节旋钮，总音量 （扩声的调节旋钮），混合输出音量调节旋钮，各路音频调 节都必须由静音输出到最大输出，2 路立体声 RCA 输入， 线路 1 混合，无线话筒输出，线路 2 只做本地扩声，无需 输出。 5．应用要求：无线头戴麦克风、线路输入 1、线路输 入 2、总音量输出、混合输出音量都可单独调节且相互独 立，各路音频调节都必须由静音输出到最大输出；无音频信 号输 入自动降噪静音功能。 6．特定要求：线路输入 1 和无线头戴麦克风（头戴麦克风 可选配、即插即用）从混合输出口混合输出给远端，线路 输入 2 只做本地扩音，不做混合输出。 7．PPT 翻页功能可选配、即插即用。 8．音箱标配壁挂安装配件，吊装简单方便。 9．主要技术参数：功率不低于：2*50W; 阻抗：4Ω; 频 率响应：55Hz-18kHz; 驱动器：5 寸低音 X1,3 寸高音 X1; 灵敏度：85dB; 箱体及外饰：高密度中纤板箱体；安装： 标准壁挂件；箱体尺寸不低于：510X250X385（单位： mm）；净重不低于：8.5kg/对。 10．满足一师一麦扩声和远程多元交互式课程场景需要。 11．出具满足以上参数和接口厂家确认函原件。 | 1 | 套
5 | 辅材、安装调试等 | 线材、辅材、布线、设备上架及调试等 | 1 | 项
6 | 折叠椅（写字板） | 1.靠背采用 PP 加纤维料，一次注塑成型。2.面料：靠 背使用时尚加厚条纹网布，坐垫采用柔软布料。3.海绵：坐 垫海绵为定型棉。4.写字板为铝合金连接件。5.采用 1.2 厚 铁管，经过打磨精抛，防锈处理而成，表面为喷涂层 | 20 | 个
7 | 柜式空调 | 3p 能效比：3.60 制冷量kW：7.20 制热量kW：8.1+2.1 输入功率kw：制冷2.40，制热2.75 循环风量m”/h：1350 含3p-3米-铜管，加冷媒，架子及安装 | 2 | 台
装修
1 | 顶面吸音矿棉板 | 采用国标8#全丝牙吊杆，50系列龙骨，600mm*600mm规格12mm厚矿棉吸音石膏板。（需考虑吸顶空调的安装及空调维护预留进出口） | 89 | m²
2 | 墙面裙边吸音板 | 墙面1.2米以下采用30mm*50mm木龙骨打底（防火处理），吸音棉作为隔音处理，黑色吸音布粘合高密度冲孔吸音板饰面。 | 88 | m²
3 | 上墙面吸音板 | 墙面1.2米以上20mm*30mm木龙骨打底（防火处理），木工板基层，吸音棉作为隔音处理，采用1200mm*600mm或600mm*600mm聚酯纤维吸音板饰面。 | 80 | m²
4 | 电路铺设 | 两线国标1.5mm²照明线/PVC穿管、三线2.5mm²插座线/PVC穿管，八芯网络线,超五类；高级国标喇叭线。 | 89 | m²
5 | 强化地板 | 12mm厚V型槽强化木地板（含脚线） | 30 | m²
6 | 平板灯 | 600mm*600mm嵌入式平板LED3*12W矿棉板专用灯。 | 25 | 盏
7 | 配电箱 | 录播教室独立总开关配电箱 | 1 | 项
8 | 石膏板边顶造型 | 50型轻钢龙骨衬底，9mm纸面石膏板吊饰(不含涂料)。教室吊顶为轻钢龙骨结构。 | 20 | m²
9 | 单向玻璃 | 钢化单透玻璃 | 4 | m²
10 | 观摩窗套 |  | 12 | 米
11 | 观摩窗开窗洞 |  | 1 | 项

## 线阵音箱
线阵音箱
序号 | 产品名称 | 产品规格 | 数量 | 单位 | 备注
运动场设备
1 | 调音台 | 1.支持≥8路麦克风输入兼容6路线路输入接口，支持≥2路立体声输入接口，≥4路RCA输入，话筒接口幻象电源：+48V。 2.具有≥2组立体声输出、≥4路编组输出、≥4路辅助输出、≥1个耳机监听输出、≥1个接口双路效果输出 、≥1组控制室输出、≥1组主混音断点插入、≥6个断点插入。 3.内置≥24位DSP效果器，提供≥100种预设效果。 4.具备≥13个60mm行程的高精密碳膜推子。 5.内置USB声卡模块，支持连接电脑进行音乐播放和声音录音；内置MP3播放器，支持≥1个USB接口接U盘播放音乐。 | 1 | 台 | 数字调音台
2 | 音频处理器 | 1.后面板具有≥4路线路音频凤凰端子平衡输入接口（具有48V幻象供电）、≥4路线路音频凤凰端子平衡输出接口、≥1个拨码开关、≥1个RJ45接口、≥1个RS232接口、≥1个RS485接口、≥8个可编程GPIO控制接口、≥1个接地柱；前面板具有≥2.0英寸 IPS 真彩显示屏、≥1个编码旋钮、≥1个USB存储设备接口。 ★2.输入通道支持前级放大、信号发生器、扩展器、压缩器、均衡器（≥12段参量均衡、可选10/15/31段图示均衡器可调，图示均衡器可用于单独调节带宽）、闪避器、AGC自动增益、AM自动混音功能（门限式、增益共享式）、AFC自适应反馈消除、AEC回声消除、ANC噪声消除、音频矩阵；输出通道支持均衡器（≥12段参量均衡、可选10/15/31段图示均衡器可调，图示均衡器可用于单独调节带宽）、延时器、分频器、高低通滤波器、限幅器；基于啸叫检测门限更新法，具有移频+陷波组合反馈抑制，可以使用≥24个可编程陷波点，可自由分配动态/静态点，自动/手动切换。（提供功能截图佐证）（需提供得到CMA或CNAS认可的检测机构出具的检测报告作为该技术参数证明材料） 3.具有矩阵增益调节功能，每个输入通道参与混音的增益可调，增益调节范围等同或优于-72db到12db。 ★4.音频处理器具有跨平台软件，可运行的操作系统版本≥8种，包括Windows7/10/11、银河麒麟桌面操作系统（兆芯版）、银河麒麟桌面操作系统（飞腾版）、macOS系统、统信UOS、Ubuntu桌面版操作系统。（提供功能截图佐证）（需提供得到CMA或CNAS认可的检测机构出具的检测报告作为该技术参数证明材料） 5.产品具有PC客户端、手机移动端、安卓平板端不同控制方式，可以通同时登入APP软件、PC客户端同时连接设备，并实现多端数据的同步。 6.设备具有编码旋钮和IPS屏幕，可用于控制和配置设备静音，增益，场景；IPS屏幕能够显示IP地址，输入和输出通道的实时电平。 7.具有设备定位功能，客户端一键定位局域网内同类设备，被定位的设备会显示定位信息。 8.设备具有统一集中控制功能，支持≥65535台设备通过软件集中控制。 ★9.音频处理器软件可融入会议音频综合管理平台实现音频设备统一管理，平台可扫描数字会议主机、音频处理器、混音器、抑制器、功放类产品在线情况，同款产品多台在线设备也可扫描，并显示设备硬件名称、硬件IP地址、在线、离线状态信息；具备一键上传配置信息至云端或保存本地进行备份和一键还原配置信息功能。（提供功能截图佐证）（需提供得到CMA或CNAS认可的检测机构出具的检测报告作为该技术参数证明材料） | 1 | 台 | 音频处理器，信号处理、噪声抑制、均衡调节、信号分配、回声消除
3 | 专业音箱 | 1.阻抗：≤8Ω 2.频响等同或优于100Hz-20KHz 3.功率：≥400W 4.灵敏度：≥112dB±3dB 5.覆盖角度：（H）≥70°（V）≥70° 6.高音：≥44芯高音×1 7.低音：≥12寸低音×1 | 2 | 只 | 防水号角音箱
4 | 专业功放 | 1.标准≤1U机柜式设计；采用PFC+开关电源+D类数字功放设计方案；输出功率：立体声@8Ω：≥700W×2；立体声@4Ω：≥1000W×2；桥接@16Ω：≥1400W；桥接@8Ω：≥2000W。 2.开关电源采用LLC谐振电源短路保护电路和D类数字功放一体模块化设计，保证半桥LLC开关电源稳定性和可靠性。 3.支持开机软启动功能，软启动过程中电源需求缓慢上升，减少对电网和其他电子设备的电流冲击。 4.开关电源内置EMI电路，有效的抑制电源谐波，达到欧盟绿色电源标准。 5.数字功放核心的调制和匹配电路技术，让功放还原真实原声。 6.整机转换效率达到85%以上。 7.数字功放电源自适应音频调整节能功能，实现智能削峰限幅器，控制功率模块及扬声器系统在安全范围内工作。 8.MONO /STEREO/BRIDGE三种模式可选择切换。 9.开机软启动，防止开机时向电网吸收大电流，干扰其它用电设备。 10.内置六大保护电路模块，为功放的可靠性保驾护航，具有：过压保护，欠压保护，过流保护，直流保护，输出短路保护，温控风扇等功能。 | 1 | 台
5 | 无线话筒 | 1.基于数字U段的传输技术，pi/4-DQPSK调制方式，采用国产主控芯片，传输距离≥80米，接收机具有≥2路平衡输出、≥1路非平衡混音输出；具有混响、均衡、智能静音、音频加密、功率调节功能。 2.具有≥1台接收主机、≥2只手持发射机；频率范围等同或优于470MHz-510MHz、540MHz-590MHz、640MHz-690MHz、807MHz-830MHz四个频段使用。 3.接收机前面板具有≥2个显示屏、≥2个编码旋钮、≥2个频率扫描实体按键、≥2个红外对频实体按键、≥1个电源开关按键、≥1个二合一指示灯（红外发射管+对频指示灯）；后面板具有≥1个LINE-OUT接口、≥2个XLR-OUT接口、≥2个BNC接口、≥1个DC接口。发射机具有≥1个OLED 显示屏、≥1个开关机/静音按键、≥2个工作状态指示灯。 4.具有自动静音功能，麦克风跌落、抛掷时，毫秒级自动静音，避免冲击声；实时监测设备姿态，静置≥5秒静音，≥8分钟关机，无需手动干预。 5.具有多档位混响调节功能，混响效果≥15625个，效果占比、回响延时、混响幅度调节，三种音效各具有≥25档调节方式。 6.具有多频段均衡调节功能，均衡调节≥2197种，麦克风均衡器调节功能，具有高、中、低音三种调节档位，每种效果支持≥13档调节。 7.具有长时间续航，发射机使用时长≥10小时。 8.具有ID码防串扰功能，采用32位唯一ID码，用于接收和发射配对，收发ID码必须相同才能对码，能够有效防止相同频率的信号相互串台。 9.接收机具有≥2个2.2英寸的TFT-LCD显示屏；发射机具有≥0.96英寸OLED显示屏，能够显示频率信息、音频加密状态、功率挡位、静音状态、电量格数信息。 | 1 | 套 | 数字U段无线话筒-双手持
6 | 话筒呼叫控制嵌入软件 | 1.软件内嵌于无线话筒系统设备，话筒呼叫控制功能。 2.采用UHF超高频段双真分集接收，并采用PLL锁相环多信道频率合成技术。 3.支持自动选讯接收方式。 4.支持信道选择、频率可调、可设置主机与话筒配对。 | 1 | 套
7 | 话筒天线 | 1.天线接收频段广，可接收等同或优于470-950MHZ的频率 2.天线极化方式：线极化 3.天线驻波比：≤2.0 4.放大器增益：四档可调（-6dB/0dB/6dB/12dB) 5.指向性：≥90度指向 | 1 | 套
8 | 音柱 | 1、类型：有源便携式音柱 2、高低频通道功率：600W+600W 3、分频频率：4th/200Hz,DSP电子分频 4、频率范围：38Hz-20KHz 5、输入方式：2路卡侬多功能插孔输入， 1路立体RCA输入，1路蓝牙输入，1路卡侬输出 6、功能支持：支持低频提升，蓝牙支持TWS，支持一键降噪 7、电压输入：AC 220V 50Hz-60Hz 8、覆盖范围≥140°（H）*40°（V） 9、低频扬声器≥15"×1 10、中高频扬声器≥3.5"×8 | 2 | 只 | 组合音箱
辅助材料
1 | 耗材施工 |  | 1 | 项 | 话筒-调音台
设备合计：

## 图书室
图书室
序号 | 名称 | 产品参数 | 单位 | 数量 | 图片（所示图片仅作参考）
1 | 四人人位阅读桌 | 1400*1400*750，烤漆面板，实木桌腿 | 张 | 9
2 | 阅读椅 | 配置：采用PP注塑胶椅、软包椅面、有电镀四脚架和喷涂四脚架以及11mm实心钢筋架可选。 | 张 | 36
3 | 书架 | 2000*900*450，1、基材：采用“宝钢”一级冷扎板，经过切割弯曲，二氧化碳保护焊成形，经打磨、抛光、除油、酸洗、磷化等处理，表面静电喷塑。板材厚度不小于1.0mm。 2、工艺：焊接部分采用高标准熔接焊，表面平整光滑。 3、柜面：柜面采用绿色环保型粉末静电喷塑，对人体及周围环境不产生危害，无毒、无副作用，使用时无异味。 4、五金：专用优质五金配件。 5、滑轮：100kg/wheel滑轮，生铁铸造，承载力大，且宁静顺滑，表面镀上防锈锌层，使滑轮更为耐用,防撞胶设计。机械式传动链条。 6、颜色:灰白色 | 个 | 35
4 | 办公桌 | 1、贴面板材：品牌免漆纸饰面； 2、基材：采用优质E1级中纤板,优质绿色环保产品,甲醛含量≤1.0mg/L,密度≥760kg/m3,静曲张度≥51.2Mpa,吸水膨胀率≤8.1%. 3、粘合剂：环保乳胶； 4、封边用材：优质PVC胶边，热熔胶； 5、功能特点： 1）符合人体学要求，功能齐全； 2）按不同的用途选择不同的厚度（其厚度12mm、16mm、25mm、18mm等)； 3) 具有防水、防烫、防污、防酸、防碱、防火； | 套 | 1
5 | 办公椅 | 1、扶手：优质PP材料框架， 2、网布：采用优质网布，透气性强； 3、海绵：采用优质海绵，，高弹性定型海棉，海绵的比例参数为55#~60#密度。 4、椅脚：优质弓型椅架。 | 个 | 1
6 | 饮水机 | 产品尺寸：355*355*990 制热功率：550W 额定电压：220V 制冷功率：70w 储藏箱容量：15L 下置式水桶 | 台 | 1
7 | 茶几 | 尼斯彩橡，1200*600*450 | 台 | 1
8 | 三人沙发 | 三人位：200*88*82，内置加厚木方，坐包使用高弹力海绵打底，腰包位置采用公仔棉充盈，腰包可活动，面料采用优质西皮饰面，脚架为铁加喷涂。 | 套 | 1
9 | 墙体来通道 | 打孔+包边+日常清洁及建渣清运费 | 项 | 1

## 其他增补
其他增补
序号 | 名称 | 产品参数 | 单位 | 数量 | 备注
1 | 双桶洗衣机 | 使用方式半自动、最高转速1200转/分钟、排水方式下排水、能效等级一级、箱体材质塑料、电机类型直驱变频电机、洗涤公斤量10kg | 台 | 4
2 | 挂墙风扇 | 操控方式：机械拉带 风力档位：三档 摇头方式：左右摇头 产品尺寸：430*430*540 60W,5叶 三级能效 | 台 | 64
3 | 鞋柜 | 三层1500*300*650米，多层板 | 个 | 32
留守儿童之家
1 | 电脑 | 1.CPU Intel十二代 Core i5处理器或以上 2.内存 16G DDR4内存 3.存储 256GB SSD 4.支持1000Mbps。网口支持wake on LAN。 5.集成标准声卡。 6.电源功率：≤180W。 7.前置面板：USB3.0≥2个（USB 3.2 Gen1）；USB2.0≥2个；TypeC≥1个（支持USB 3.2 Gen1）；音频输入≥1个，音频输出≥1个。 8.关机状态下，支持≥2前置USB端口对外供电。 9.前置面板音频输出接口采用四段式接口，兼容单耳机输出和耳机、麦克风二合一。支持欧标/美标自动切换。 10.后置面板：USB3.0≥2个（USB 3.2 Gen2）；USB2.0≥2个；HDMI输出≥1；VGA输出≥1；音频输入≥1；音频输出≥1；RJ45≥1。 11.内部插槽：PCIEX16接口≥1个（支持拓展独立显卡）；PCIEX1接口≥1个；M.2接口≥2个；SATA接口≥2个。 12.机箱体积：≤8L。 13.可通过物理按键实现系统一键还原。 显卡集显 外设 标配键鼠一套 显示器 21.5英寸1920*1080 高清显示器 | 台 | 2
2 | 沙发 | 三人位：200*88*82，内置加厚木方，坐包使用高弹力海绵打底，腰包位置采用公仔棉充盈，腰包可活动，面料采用优质西皮饰面，脚架为铁加喷涂。 | 套 | 2
3 | 饮水机 | 产品尺寸：355*355*990 制热功率：550W 额定电压：220V 制冷功率：70w 储藏箱容量：15L 下置式水桶 | 台 | 1
4 | 耳机 | 常规 | 台 | 1
5 | 书架 | 规格：长900*宽450*高2000mm，六层双面存取。每层架间距离可均匀调整。 2：材料：钢板采用一级冷轧优质钢板，折弯冲压而成。钢板厚度：立柱≥1.2mm±0.04mm 每面两条压型槽增加强度：搁板≥0.8mm±0.04mm 正面增加四条压型槽，侧面前后各一条压型槽，承重力增加，样式更美观：侧板≥0.7mm、挂板0.8mm压型增加强度：顶板0.7mm±0.04mm，框式底梁1.2mm±0.04mm：书架中隔棒（挡书条）采用优质冷轧钢板，厚度0.8mm±0.04mm，采用一次冲压成型工艺，前后各一条压槽筋增加强度，中隔板（挡书条）尺寸为15*15mm压型槽可极大增加强度！ 3：生产工艺：喷塑前需经过脱脂、酸洗、磷化等工艺。除油、除锈；表面喷涂环保塑粉，颜色为靓灰色。喷塑硬度＞0.4，冲击力4N/m，附着力不低于2级要求。搁板每层可承重约100Kg； 层距可调。搁板正面高度≥25mm，顶板正面高度≥30mm，立柱正面宽度≥45mm 侧面宽度≥35mm，底座正面高度≥120mm。 4：整体要求：书架美观、整体性强，组件间连接紧密、牢固无松动摇晃现象，边缘光滑无毛刺，书架底脚无易损伤地面的尖锐棱角，表面喷涂均匀光滑。 | 套 | 2