## 表-08 分部分项工程和单价措施项目清单与计价表（带分部）
分部分项工程和单价措施项目清单与计价表
工程名称：室外附属工程 |  |  |  | 标段：黔西市五里乡中心幼儿园维修改造项目 |  |  |  | 第 1 页 共 3 页
序号 | 项目编码 | 项目名称 | 项目特征描述 |  | 计量单位 | 工程量 | 金额（元）
[7 empty] | 综合单价 |  | 合价 | 其中
暂估价
整个项目
1 | 011505001001 | 成品柜式洗脸盆 | 1.材料品种、规格、颜色:柜体三层胶合板材质共计30mm厚，台面20mm厚大理石板材，尺寸详见设计图纸；台盆为陶瓷盆，共计六个，具体详见设计图集11J935-16-1 2.其他:包含成品柜盆购买及安装等所有内容及附件 |  | 个 | 1
2 | 011102003003 | 戏水池-细石混凝土地面 | 1.素土夯实 2.100mm厚C20混凝土 3.10mm厚1:3防水砂浆 4.20mm厚1:3干硬性水泥砂浆 4.60mm厚C20细石混凝土嵌粘鹅卵石铺地 |  | m2 | 49.05
3 | 010401003001 | 沙坑 | 1.素土夯压密实 2.150mm厚级配砂石 3.50mm厚米石 4.50mm厚粗砂 5.300mm厚彩石砂 |  | m2 | 61.21
4 | 010401003002 | 沙坑墙 | 1.砖品种、规格、强度等级:水泥标砖，M5水泥砂浆砌筑 |  | m3 | 3.23
5 | 010404001001 | 垫层 | 1.垫层材料种类、配合比、厚度:100mm厚C15素混凝土，浇筑前素土夯实 |  | m3 | 0.91
6 | 011101003001 | 混凝土压顶抹面 | 1.部位:沙坑侧墙顶面、内侧面 2.面层厚度、混凝土强度等级:20mm厚C20混凝土压顶抹面，面向外坡1% |  | m2 | 18.43
7 | 011103002001 | 塑胶地面 | 1.素土夯实 2.原地面凿毛后清理干净 3.80mm厚C20混凝土垫层 4.13mm厚eodm颗粒塑胶面层 |  | m2 | 1400
本页小计
注：为记取规费等的使用，可在表中增设其中：“定额人工费”。
表-08
分部分项工程和单价措施项目清单与计价表
工程名称：室外附属工程 |  |  |  | 标段：黔西市五里乡中心幼儿园维修改造项目 |  |  |  | 第 2 页 共 3 页
序号 | 项目编码 | 项目名称 | 项目特征描述 |  | 计量单位 | 工程量 | 金额（元）
[7 empty] | 综合单价 |  | 合价 | 其中
暂估价
8 | 011107005001 | 室外踏步 | 1.找平层厚度、砂浆配合比:80mm厚C20混凝土找平抹光 2.面层厚度、水泥石子浆配合比:5mm厚硅PU面层 |  | m2 | 190
9 | 011201001002 | 墙面一般抹灰 | 1.墙体类型:毛石挡土墙 2.底层厚度、砂浆配合比:界面剂 3.面层厚度、砂浆配合比:20mm厚1：3水泥砂浆抹面 |  | m2 | 50
10 | 011406001006 | 抹灰面油漆 | 1.基层类型:围墙 2.油漆品种、刷漆遍数:丙烯酸外墙漆 |  | m2 | 460
11 | 010901001001 | 瓦屋面 | 1.瓦品种、规格:枣红色双面瓦 2.粘结层砂浆的配合比:水泥砂浆1:2 |  | m2 | 168
12 | 010401003003 | 实心砖墙 | 1.砖品种、规格、强度等级:水泥标砖 2.墙体类型:240mm围墙 3.砂浆强度等级、配合比:M5.0水泥砂浆 |  | m3 | 19.2
13 | 010507005001 | 扶手、压顶 | 1.混凝土种类:商品混凝土 2.混凝土强度等级:C20 |  | m3 | 7.2
14 | 011602001001 | 混凝土构件拆除 | 1.构件名称:原围墙压顶拆除 2.拆除构件的厚度或规格尺寸:150mm厚 |  | m3 | 7.2
15 | 010103002003 | 余方弃置 | 1.废弃料品种:拆除建渣 2.运距:5km 3.含拆除建渣装车及外运弃置等所有费用 |  | m3 | 7.2
16 | 010515001001 | 箍筋 | 1.钢筋种类、规格:HRB400，直径6mm |  | t | 0.104
17 | 010515001002 | 现浇构件钢筋 | 1.钢筋种类、规格:HRB400，直径12mm |  | t | 0.765
| 2 | 单价措施项目费
18 | 011701003005 | 活动脚手架 墙、柱面 | 1.搭设方式:毛石挡墙 |  | m2 | 50
本页小计
注：为记取规费等的使用，可在表中增设其中：“定额人工费”。
表-08
分部分项工程和单价措施项目清单与计价表
工程名称：室外附属工程 |  |  |  | 标段：黔西市五里乡中心幼儿园维修改造项目 |  |  |  | 第 3 页 共 3 页
序号 | 项目编码 | 项目名称 | 项目特征描述 |  | 计量单位 | 工程量 | 金额（元）
[7 empty] | 综合单价 |  | 合价 | 其中
暂估价
19 | 011701003006 | 里脚手架 | 1.搭设方式:围墙加高 |  | m2 | 690
20 | 011702028001 | 围墙压顶模板 | 1.构件类型:围墙压顶 |  | m2 | 60
本页小计
合 计
注：为记取规费等的使用，可在表中增设其中：“定额人工费”。
表-08

## 表-11 总价措施项目清单与计价表
总价措施项目清单与计价表
工程名称：室外附属工程 |  |  |  | 标段：黔西市五里乡中心幼儿园维修改造项目 | [5 empty] | 第 1 页 共 1 页
序号 | 项目编码 | 项目名称 | 计算基数 |  | 费率(%) | 金额(元) |  | 调整费率(%) | 调整后金额(元) |  | 备注
1 | 1.1 | 安全文明施工费 | [8 empty] | 1.1.1+1.1.2+1.1.3+1.1.4
2 | 1.1.1 | 环境保护费 | 分部分项人工预算价+单价措施人工预算价 |  | 0.75 | [5 empty] | 分部分项人工预算价+单价措施人工预算价
3 | 1.1.2 | 文明施工费 | 分部分项人工预算价+单价措施人工预算价 |  | 3.35 | [5 empty] | 分部分项人工预算价+单价措施人工预算价
4 | 1.1.3 | 安全施工费 | 分部分项人工预算价+单价措施人工预算价 |  | 5.8 | [5 empty] | 分部分项人工预算价+单价措施人工预算价
5 | 1.1.4 | 临时设施费 | 分部分项人工预算价+单价措施人工预算价 |  | 4.46 | [5 empty] | 分部分项人工预算价+单价措施人工预算价
6 | 1.2 | 夜间和非夜间施工增加费 | 分部分项人工预算价+单价措施人工预算价 |  | 0.77 | [5 empty] | 分部分项人工预算价+单价措施人工预算价
7 | 1.3 | 二次搬运费 | 分部分项人工预算价+单价措施人工预算价 |  | 0.95 | [5 empty] | 分部分项人工预算价+单价措施人工预算价
8 | 1.4 | 冬雨季施工增加费 | 分部分项人工预算价+单价措施人工预算价 |  | 0.47 | [5 empty] | 分部分项人工预算价+单价措施人工预算价
9 | 1.5 | 工程及设备保护费 | 分部分项人工预算价+单价措施人工预算价 |  | 0.43 | [5 empty] | 分部分项人工预算价+单价措施人工预算价
10 | 1.6 | 工程定位复测费 | 分部分项人工预算价+单价措施人工预算价 |  | 0.19 | [5 empty] | 分部分项人工预算价+单价措施人工预算价
合 计
编制人（造价人员）： | [6 empty] | 复核人（造价工程师）：
注：1.“计算基础”中安全文明施工费可为“定额基价”、“定额人工费”或“定额人工费+定额机械费”，其他项目可为“定额人工费”或“定额人工费+定额机械费”。 2.按施工方案计算的措施费，若无“计算基础”和“费率”的数值，也可只填“金额”数值，但应在备注栏说明施工方案出处或计算方法。
表-11

## 表-12 其他项目清单与计价汇总表
其他项目清单与计价汇总表
工程名称：室外附属工程 |  | 标段：黔西市五里乡中心幼儿园维修改造项目 |  |  | 第 1 页 共 1 页
序号 | 项目名称 |  | 金额（元） | 结算金额（元） |  | 备注
1 | 暂列金额 |  |  |  |  | 明细详见表-12-1
2 | 暂估价
2.1 | 材料（工程设备）暂估价 |  | - |  |  | 明细详见表-12-2
2.2 | 专业工程暂估价 |  |  |  |  | 明细详见表-12-3
3 | 计日工 |  |  |  |  | 明细详见表-12-4
4 | 总承包服务费 |  |  |  |  | 明细详见表-12-5
5 | 索赔与现场签证 |  | - |  |  | 明细详见表-12-6
合 计 | [5 empty] | —
注：材料（工程设备）暂估单价进入清单项目综合单价，此处不汇总。
表—12

## 表-12-1 暂列金额表
暂列金额明细表
工程名称：室外附属工程 |  | 标段：黔西市五里乡中心幼儿园维修改造项目 |  |  | 第 1 页 共 1 页
序号 | 项目名称 |  | 计量单位 | 暂定金额（元） |  | 备注
1 | [5 empty] | 暂列金额由发包人根据拟建工程特点确定，一般可以分部分项工程费的10%~ 15%为参考
合 计 | [5 empty] | —
注：此表由招标人填写，如不能详列，也可只列暂列金额总额，投标人应将上述暂列金额计入投标总价中。
表—12—1

## 表-12-2 材料（工程设备）暂估价及调整表
材料（工程设备）暂估单价及调整表
工程名称：室外附属工程 |  |  | 标段：黔西市五里乡中心幼儿园维修改造项目 | [7 empty] | 第 1 页 共 1 页
序号 | 材料(工程设备)名称、规格、型号 | 计量单位 |  | 数量 |  | 暂估（元） |  | 确认(元) |  | 差额±(元) |  |  | 备注
|  |  |  | 暂估 | 确认 | 单价 | 合价 | 单价 | 合价 | 单价 |  | 合价
合计
注：1.此表由招标人填写“暂估单价”，并在备注栏说明暂估价的材料、工程设备拟用在那些清单项目上，投标人应将上述材料、工程设备暂估单价计入工程量清单综合单价报价中
表—12—2

## 表-12-3 专业工程暂估价及结算价表
专业工程暂估价及结算价表
工程名称：室外附属工程 |  |  | 标段：黔西市五里乡中心幼儿园维修改造项目 |  |  |  | 第 1 页 共 1 页
序号 | 工程名称 | 工程内容 |  | 暂估金额（元） | 结算金额(元) | 差额±(元) |  | 备注
1
合 计 | [7 empty] | —
注：此表由招标人填写，投标人应将上述专业工程暂估价计入投标总价中。
表—12—3

## 表-12-4 计日工表
计 日 工 表
工程名称：室外附属工程 |  | 标段：黔西市五里乡中心幼儿园维修改造项目 | [5 empty] | 第 1 页 共 1 页
序号 | 项目名称 |  | 单位 | 暂定数量 | 实际数量 | 综合单价(元) | 合价
[7 empty] | 暂定 |  | 实际
1 | 人工
1.1
人工小计
2 | 材料
2.1
材料小计
3 | 机械
3.1
机械小计
4 | 企业管理费和利润
总 计
注：此表项目名称、暂定数量由招标人填写，编制招标控制价时，单价由招标人按有关计价规定确定；投标时，单价由投标人自主报价，按暂定数量计算合价计入投标总价中。结算时，按发承包双方确认的实际数量计算合价。
表—12—4

## 表-12-5 总承包服务费计价表
总承包服务费计价表
工程名称：室外附属工程 |  |  | 标段：黔西市五里乡中心幼儿园维修改造项目 |  |  |  | 第 1 页 共 1 页
序号 | 项目名称 | 项目价值（元） |  | 服务内容 | 计算基础 | 费率(%) |  | 金额(元)
1
合 计
注：此表项目名称、服务内容由招标人填写，编制招标控制价时，费率及金额由招标人按有关计价规定确定；投标时，费率及金额由投标人自主报价，计入投标总价中。
表—12—5

## 表-13 规费、税金项目清单与计价表
规费、税金项目计价表
工程名称：室外附属工程 |  |  | 标段：黔西市五里乡中心幼儿园维修改造项目 |  |  |  | 第 1 页 共 1 页
序号 | 项目名称 | 计算基础 |  |  | 计算基数 | 计算费率(%) |  | 金额（元）
1 | 规费 | 社会保障费+住房公积金+工程排污费
1.1 | 社会保障费 | 养老保险费+失业保险费+医疗保险费+工伤保险费+生育保险费
1.1.1 | 养老保险费 | 分部分项人工预算价+单价措施人工预算价 |  |  |  | 18.63
1.1.2 | 失业保险费 | 分部分项人工预算价+单价措施人工预算价 |  |  |  | 0.82
1.1.3 | 医疗保险费 | 分部分项人工预算价+单价措施人工预算价 |  |  |  | 8.73
1.1.4 | 工伤保险费 | 分部分项人工预算价+单价措施人工预算价 |  |  |  | 1.02
1.1.5 | 生育保险费 | 分部分项人工预算价+单价措施人工预算价 |  |  |  | 0.58
1.2 | 住房公积金 | 分部分项人工预算价+单价措施人工预算价 |  |  |  | 5.82
1.3 | 工程排污费
2 | 增值税 | 税前工程造价 |  |  |  | 9
编制人（造价人员）： |  |  |  | 复核人（造价工程师）：
表—13