## 表-08 分部分项工程和单价措施项目清单与计价表（带分部）
分部分项工程和单价措施项目清单与计价表
工程名称：门卫室安装工程 |  |  |  | 标段：黔西市五里乡中心幼儿园维修改造项目 |  |  |  | 第 1 页 共 3 页
序号 | 项目编码 | 项目名称 | 项目特征描述 |  | 计量单位 | 工程量 | 金额（元）
[7 empty] | 综合单价 |  | 合价 | 其中
暂估价
| C | 强电
1 | 030404017009 | 配电箱 | 1.名称:门卫室配电箱bgAL 2.规格型号:详见设计图纸 3.接线端子材质、规格:满足设计及规范要求 4.端子板外部接线材质、规格:满足设计及规范要求 5.安装方式:挂墙明装 |  | 台 | 1
2 | 030404034006 | 照明开关 | 1.名称:暗装单极开关 2.材质:86系列 3.规格:10A/220V 4.安装方式:明装 |  | 个 | 1
3 | 030404035007 | 插座 | 1.名称:带防护门三孔安全型插座 2.材质:86系列、250V 16A 3.安装方式:明装 |  | 个 | 1
4 | 030404035008 | 插座 | 1.名称:双联二、三孔带防护门安全插座 2.材质:86系列、250V 10A 3.安装方式:明装 |  | 个 | 4
5 | 030411002005 | 线槽 | 1.名称:塑料线槽 2.材质:PR 3.规格:20*10 |  | m | 47.49
6 | 030411001007 | 配管 | 1.名称:电气配管 2.材质:PC 3.规格:Φ50 4.配置形式:明配 |  | m | 6.85
7 | 030408001007 | 电力电缆 | 1.名称:电力电缆 2.规格型号:WDZB1-YJY-3*10mm2 3.敷设方式、部位:室内穿管、桥架、线槽综合 |  | m | 8.85
8 | 030411004007 | 配线 | 1.名称:电气配线 2.配线形式:穿管、线槽综合考虑 3.材质、规格:WDZB1-BYJ-2.5mm2 4.配线部位:包含扫管/ |  | m | 23.17
本页小计
注：为记取规费等的使用，可在表中增设其中：“定额人工费”。
表-08
分部分项工程和单价措施项目清单与计价表
工程名称：门卫室安装工程 |  |  |  | 标段：黔西市五里乡中心幼儿园维修改造项目 |  |  |  | 第 2 页 共 3 页
序号 | 项目编码 | 项目名称 | 项目特征描述 |  | 计量单位 | 工程量 | 金额（元）
[7 empty] | 综合单价 |  | 合价 | 其中
暂估价
清扫线槽、穿引线、接头搭接、烫锡、绝缘处理、线路绝缘测试等满足该项所需的所有工作内容 5.其他未尽事宜满足设计及规范要求
9 | 030411004008 | 配线 | 1.名称:电气配线 2.配线形式:穿管、线槽综合考虑 3.材质、规格:WDZB1-BYJ-4mm2 4.配线部位:包含扫管/清扫线槽、穿引线、接头搭接、烫锡、绝缘处理、线路绝缘测试等满足该项所需的所有工作内容 5.其他未尽事宜满足设计及规范要求 |  | m | 94.95
10 | 030411004009 | 配线 | 1.名称:电气配线 2.配线形式:穿管、线槽综合考虑 3.材质、规格:WDZB1-BYJ-6mm2 4.配线部位:包含扫管/清扫线槽、穿引线、接头搭接、烫锡、绝缘处理、线路绝缘测试等满足该项所需的所有工作内容 5.其他未尽事宜满足设计及规范要求 |  | m | 25.2
11 | 030411006006 | 接线盒 | 1.名称:接线盒 2.材质、规格:满足使用要求 3.安装形式:暗装 |  | 个 | 11
12 | 030412005004 | 荧光灯 | 1.名称:LED带罩双管护眼直灯管 2.型号:T8 2*35W 3.安装形式:吊装 |  | 套 | 1
弱电
13 | 030502001002 | 多媒体箱 | 1.名称:AHD多媒体箱 |  | 台 | 1
本页小计
注：为记取规费等的使用，可在表中增设其中：“定额人工费”。
表-08
分部分项工程和单价措施项目清单与计价表
工程名称：门卫室安装工程 |  |  |  | 标段：黔西市五里乡中心幼儿园维修改造项目 |  |  |  | 第 3 页 共 3 页
序号 | 项目编码 | 项目名称 | 项目特征描述 |  | 计量单位 | 工程量 | 金额（元）
[7 empty] | 综合单价 |  | 合价 | 其中
暂估价
2.材质、规格:满足使用要求 3.安装方式:挂墙明装
14 | 030411002006 | 线槽 | 1.名称:塑料线槽 2.材质:PR 3.规格:20*10 |  | m | 35.7
15 | 030502005003 | 双绞线缆 | 1.名称:电话线 2.规格:RVS-2*0.5mm2 3.敷设方式:穿管、线槽、桥架综合 |  | m | 6.9
16 | 030502005004 | 双绞线缆 | 1.名称:CAT6六类非屏蔽网线 2.线缆对数:U/UTP六类4对非屏蔽电缆, 3.敷设方式:管内穿线 |  | m | 7.25
17 | 030502007002 | 光缆 | 1.名称:单模光纤 2.规格:1*8芯 |  | m | 8.56
18 | 030502012004 | 信息插座 | 1.名称:网络插座 2.类别:单口 3.安装方式:明装 |  | 个 | 1
19 | 030502012005 | 信息插座 | 1.名称:电话插座 2.安装方式:明装 |  | 个 | 1
20 | 030411006007 | 接线盒 | 1.名称:信息插座底盒 2.材质、规格:满足使用要求 3.安装形式:暗装 |  | 个 | 2
| 2 | 单价措施项目费
21 | 031301017004 | 脚手架搭拆 | 1.名称：安装工程脚手架搭拆 |  | 项 | 1
本页小计
合 计
注：为记取规费等的使用，可在表中增设其中：“定额人工费”。
表-08

## 表-11 总价措施项目清单与计价表
总价措施项目清单与计价表
工程名称：门卫室安装工程 |  |  |  | 标段：黔西市五里乡中心幼儿园维修改造项目 | [5 empty] | 第 1 页 共 1 页
序号 | 项目编码 | 项目名称 | 计算基数 |  | 费率(%) | 金额(元) |  | 调整费率(%) | 调整后金额(元) |  | 备注
1 | 1.1 | 安全文明施工费 | [8 empty] | 1.1.1+1.1.2+1.1.3+1.1.4
2 | 1.1.1 | 环境保护费 | 分部分项人工预算价+单价措施人工预算价 |  | 0.73 | [5 empty] | 分部分项人工预算价+单价措施人工预算价
3 | 1.1.2 | 文明施工费 | 分部分项人工预算价+单价措施人工预算价 |  | 0.75 | [5 empty] | 分部分项人工预算价+单价措施人工预算价
4 | 1.1.3 | 安全施工费 | 分部分项人工预算价+单价措施人工预算价 |  | 1.26 | [5 empty] | 分部分项人工预算价+单价措施人工预算价
5 | 1.1.4 | 临时设施费 | 分部分项人工预算价+单价措施人工预算价 |  | 3.83 | [5 empty] | 分部分项人工预算价+单价措施人工预算价
6 | 1.2 | 夜间和非夜间施工增加费 | 分部分项人工预算价+单价措施人工预算价 |  | 0.19 | [5 empty] | 分部分项人工预算价+单价措施人工预算价
7 | 1.3 | 二次搬运费
8 | 1.4 | 冬雨季施工增加费 | 分部分项人工预算价+单价措施人工预算价 |  | 0.53 | [5 empty] | 分部分项人工预算价+单价措施人工预算价
9 | 1.5 | 工程及设备保护费 | 分部分项人工预算价+单价措施人工预算价 |  | 0.41 | [5 empty] | 分部分项人工预算价+单价措施人工预算价
合 计
编制人（造价人员）： | [6 empty] | 复核人（造价工程师）：
注：1.“计算基础”中安全文明施工费可为“定额基价”、“定额人工费”或“定额人工费+定额机械费”，其他项目可为“定额人工费”或“定额人工费+定额机械费”。 2.按施工方案计算的措施费，若无“计算基础”和“费率”的数值，也可只填“金额”数值，但应在备注栏说明施工方案出处或计算方法。
表-11

## 表-12 其他项目清单与计价汇总表
其他项目清单与计价汇总表
工程名称：门卫室安装工程 |  | 标段：黔西市五里乡中心幼儿园维修改造项目 |  |  | 第 1 页 共 1 页
序号 | 项目名称 |  | 金额（元） | 结算金额（元） |  | 备注
1 | 暂列金额 |  |  |  |  | 明细详见表-12-1
2 | 暂估价
2.1 | 材料（工程设备）暂估价 |  | - |  |  | 明细详见表-12-2
2.2 | 专业工程暂估价 |  |  |  |  | 明细详见表-12-3
3 | 计日工 |  |  |  |  | 明细详见表-12-4
4 | 总承包服务费 |  |  |  |  | 明细详见表-12-5
5 | 索赔与现场签证 |  | - |  |  | 明细详见表-12-6
合 计 | [5 empty] | —
注：材料（工程设备）暂估单价进入清单项目综合单价，此处不汇总。
表—12

## 表-12-1 暂列金额表
暂列金额明细表
工程名称：门卫室安装工程 |  | 标段：黔西市五里乡中心幼儿园维修改造项目 |  |  | 第 1 页 共 1 页
序号 | 项目名称 |  | 计量单位 | 暂定金额（元） |  | 备注
1 | [5 empty] | 暂列金额由发包人根据拟建工程特点确定，一般可以分部分项工程费的10%~ 15%为参考
合 计 | [5 empty] | —
注：此表由招标人填写，如不能详列，也可只列暂列金额总额，投标人应将上述暂列金额计入投标总价中。
表—12—1

## 表-12-2 材料（工程设备）暂估价及调整表
材料（工程设备）暂估单价及调整表
工程名称：门卫室安装工程 |  |  | 标段：黔西市五里乡中心幼儿园维修改造项目 | [7 empty] | 第 1 页 共 1 页
序号 | 材料(工程设备)名称、规格、型号 | 计量单位 |  | 数量 |  | 暂估（元） |  | 确认(元) |  | 差额±(元) |  |  | 备注
|  |  |  | 暂估 | 确认 | 单价 | 合价 | 单价 | 合价 | 单价 |  | 合价
合计
注：1.此表由招标人填写“暂估单价”，并在备注栏说明暂估价的材料、工程设备拟用在那些清单项目上，投标人应将上述材料、工程设备暂估单价计入工程量清单综合单价报价中
表—12—2

## 表-12-3 专业工程暂估价及结算价表
专业工程暂估价及结算价表
工程名称：门卫室安装工程 |  |  | 标段：黔西市五里乡中心幼儿园维修改造项目 |  |  |  | 第 1 页 共 1 页
序号 | 工程名称 | 工程内容 |  | 暂估金额（元） | 结算金额(元) | 差额±(元) |  | 备注
1
合 计 | [7 empty] | —
注：此表由招标人填写，投标人应将上述专业工程暂估价计入投标总价中。
表—12—3

## 表-12-4 计日工表
计 日 工 表
工程名称：门卫室安装工程 |  | 标段：黔西市五里乡中心幼儿园维修改造项目 | [5 empty] | 第 1 页 共 1 页
序号 | 项目名称 |  | 单位 | 暂定数量 | 实际数量 | 综合单价(元) | 合价
[7 empty] | 暂定 |  | 实际
1 | 人工
1.1
人工小计
2 | 材料
2.1
材料小计
3 | 机械
3.1
机械小计
4 | 企业管理费和利润
总 计
注：此表项目名称、暂定数量由招标人填写，编制招标控制价时，单价由招标人按有关计价规定确定；投标时，单价由投标人自主报价，按暂定数量计算合价计入投标总价中。结算时，按发承包双方确认的实际数量计算合价。
表—12—4

## 表-12-5 总承包服务费计价表
总承包服务费计价表
工程名称：门卫室安装工程 |  |  | 标段：黔西市五里乡中心幼儿园维修改造项目 |  |  |  | 第 1 页 共 1 页
序号 | 项目名称 | 项目价值（元） |  | 服务内容 | 计算基础 | 费率(%) |  | 金额(元)
1
合 计
注：此表项目名称、服务内容由招标人填写，编制招标控制价时，费率及金额由招标人按有关计价规定确定；投标时，费率及金额由投标人自主报价，计入投标总价中。
表—12—5

## 表-13 规费、税金项目清单与计价表
规费、税金项目计价表
工程名称：门卫室安装工程 |  |  | 标段：黔西市五里乡中心幼儿园维修改造项目 |  |  |  | 第 1 页 共 1 页
序号 | 项目名称 | 计算基础 |  |  | 计算基数 | 计算费率(%) |  | 金额（元）
1 | 规费 | 社会保障费+住房公积金+工程排污费
1.1 | 社会保障费 | 养老保险费+失业保险费+医疗保险费+工伤保险费+生育保险费
1.1.1 | 养老保险费 | 分部分项人工预算价+单价措施人工预算价 |  |  |  | 18.63
1.1.2 | 失业保险费 | 分部分项人工预算价+单价措施人工预算价 |  |  |  | 0.82
1.1.3 | 医疗保险费 | 分部分项人工预算价+单价措施人工预算价 |  |  |  | 8.73
1.1.4 | 工伤保险费 | 分部分项人工预算价+单价措施人工预算价 |  |  |  | 1.02
1.1.5 | 生育保险费 | 分部分项人工预算价+单价措施人工预算价 |  |  |  | 0.58
1.2 | 住房公积金 | 分部分项人工预算价+单价措施人工预算价 |  |  |  | 5.82
1.3 | 工程排污费
2 | 增值税 | 税前工程造价 |  |  |  | 9
编制人（造价人员）： |  |  |  | 复核人（造价工程师）：
表—13