## 表-08 分部分项工程和单价措施项目清单与计价表（带分部）
分部分项工程和单价措施项目清单与计价表
工程名称：门卫室建筑与装饰装修 |  |  |  | 标段：黔西市五里乡中心幼儿园维修改造项目 |  |  |  | 第 1 页 共 4 页
序号 | 项目编码 | 项目名称 | 项目特征描述 |  | 计量单位 | 工程量 | 金额（元）
[7 empty] | 综合单价 |  | 合价 | 其中
暂估价
| A.8 | 门窗工程
1 | 010802004001 | 防盗门 | 1.门代号及洞口尺寸:详见设计图纸，含防盗门安装所需所有配件 |  | m2 | 2.16
2 | 010807001002 | 金属（塑钢、断桥）窗 | 1.窗代号及洞口尺寸:详见设计图纸，含窗安装所需所有配件 2.框、扇材质:断桥铝合金 3.玻璃品种、厚度:断热铝合金6中透光 Low-E + 12A+6 |  | m2 | 4.5
| A.9 | 屋面及防水工程
3 | 010902002003 | 屋面涂膜防水 | 1.防水膜品种:合成高分子防水涂膜（JS防水涂料） 2.涂膜厚度、遍数:≥1.5mm厚 3.部位:不上人屋面 4.含屋面泛水、出屋面管道、雨水口等部位防水附加 |  | m2 | 14.65
4 | 010902001002 | 屋面卷材防水 | 1.卷材品种、规格、厚度:≥1.5mm厚高分子自粘胶膜防水卷材 2.防水层数:2层 3.部位:上人/不上人屋面 4.含屋面泛水、出屋面管道、雨水口等部位防水附加 |  | m2 | 14.65
5 | 010902002004 | 屋面保护层 | 1.保护层材料品种:丙烯酸系反射涂料 2.涂膜厚度、遍数:两道 3.部位:不上人屋面 |  | m2 | 11.29
6 | 010903002002 | 墙面涂膜防水 | 1.防水膜品种:合成高分子防水涂料（JS防水涂料） 2.涂膜厚度、遍数:1.5mm 3.部位:外墙面、女儿墙内侧 |  | m2 | 57.28
本页小计
注：为记取规费等的使用，可在表中增设其中：“定额人工费”。
表-08
分部分项工程和单价措施项目清单与计价表
工程名称：门卫室建筑与装饰装修 |  |  |  | 标段：黔西市五里乡中心幼儿园维修改造项目 |  |  |  | 第 2 页 共 4 页
序号 | 项目编码 | 项目名称 | 项目特征描述 |  | 计量单位 | 工程量 | 金额（元）
[7 empty] | 综合单价 |  | 合价 | 其中
暂估价
7 | 010903003002 | 墙面砂浆防水 | 1.部位:外墙面、女儿墙内侧 2.砂浆厚度、配合比:10mm厚聚合物水泥基防水砂浆 |  | m2 | 57.28
| A.11 | 楼地面装饰工程
8 | 011102003002 | 楼地面3-地砖地面 | 1.刷界面处理剂 2.水泥浆水灰比0.4~0.5结合层一道 3.20mm厚1:2干硬性水泥砂浆粘合层，上洒1~2mm厚干水泥并洒适量清水 4.600*600mm防滑地砖面层，水泥砂浆擦缝 5.部位：门卫室 |  | m2 | 11.29
| A.13 | 天棚工程
9 | 011407002002 | 天棚喷刷涂料 | 1.基层类型:抹灰基层，刷界面处理剂一道 2.喷刷涂料部位:顶棚 3.刮腻子要求:2-3mm厚柔性腻子分遍刮平 4.涂料品种、喷刷遍数:喷刷白色涂料一底两面 |  | m2 | 11.29
| A.14 | 油漆、涂料、裱糊工程
10 | 011407001002 | 墙面喷刷涂料 | 1.基层类型:抹灰基层，刷界面处理剂 2.喷刷涂料部位:内墙面 3.刮腻子要求:分遍满刮腻子2-3mm厚，找平、抹光 4.涂料品种、喷刷遍数:喷刷无机涂料，一底两面 |  | m2 | 32.18
11 | 011406001003 | 真石漆外墙 | 1.刷界面处理剂 2.10mm厚1:2.5水泥砂浆 3.刮涂2mm厚柔性耐水腻子 4.刮涂2mm厚封闭底漆（与真石漆颜色相近） 5.喷涂3mm厚天然真石漆 6.涂刷2mm厚罩光清漆 |  | m2 | 51.52
本页小计
注：为记取规费等的使用，可在表中增设其中：“定额人工费”。
表-08
分部分项工程和单价措施项目清单与计价表
工程名称：门卫室建筑与装饰装修 |  |  |  | 标段：黔西市五里乡中心幼儿园维修改造项目 |  |  |  | 第 3 页 共 4 页
序号 | 项目编码 | 项目名称 | 项目特征描述 |  | 计量单位 | 工程量 | 金额（元）
[7 empty] | 综合单价 |  | 合价 | 其中
暂估价
7.含外墙面、外墙装饰线条、外门窗侧面、压顶等所有外立面部位
12 | 011406001004 | 真石漆柱梁面 | 1.刷界面处理剂 2.10mm厚1:2.5水泥砂浆 3.刮涂2mm厚柔性耐水腻子 4.刮涂2mm厚封闭底漆（与真石漆颜色相近） 5.喷涂3mm厚天然真石漆 6.涂刷2mm厚罩光清漆 7.部位：屋顶柱梁面 |  | m2 | 14.64
13 | 011406001005 | 女儿墙内侧 | 1.墙体类型:砖墙，刷界面处理剂一道 2.面层厚度、砂浆配合比:6mm厚1:2.5水泥砂浆罩面压实、赶光 3.部位：含女儿墙内侧、压顶 |  | m2 | 8.02
| A.16 | 拆除工程
14 | 011605001002 | 平面块料拆除 | 1.拆除的基层类型:原有地面地砖面层拆除 2.饰面材料种类:地砖 |  | m2 | 11.29
15 | 011608002003 | 铲除涂料面 | 1.铲除部位名称:铲除原有内墙瓷粉/涂料/油漆等面层装饰材料 |  | m2 | 32.18
16 | 011604002003 | 立面抹灰层拆除 | 1.拆除部位:含外墙面、外墙装饰线条、外门窗侧面、压顶等所有外立面部位 2.抹灰层种类:水泥砂浆基层及涂料面层 |  | m2 | 66.16
17 | 011604002004 | 立面抹灰层拆除 | 1.拆除部位:女儿墙内侧、压顶 2.抹灰层种类:水泥砂浆 |  | m2 | 8.02
18 | 011607002002 | 防水层拆除 | 1.防水层种类:屋面防水卷材 2.部位:门卫室屋面 |  | m2 | 14.65
19 | 011608002004 | 铲除涂料面 | 1.铲除部位名称:铲除原有顶棚瓷粉/涂料/油漆等面层装饰材料 |  | m2 | 11.29
本页小计
注：为记取规费等的使用，可在表中增设其中：“定额人工费”。
表-08
分部分项工程和单价措施项目清单与计价表
工程名称：门卫室建筑与装饰装修 |  |  |  | 标段：黔西市五里乡中心幼儿园维修改造项目 |  |  |  | 第 4 页 共 4 页
序号 | 项目编码 | 项目名称 | 项目特征描述 |  | 计量单位 | 工程量 | 金额（元）
[7 empty] | 综合单价 |  | 合价 | 其中
暂估价
20 | 011610001004 | 木门窗拆除 | 1.室内高度:3m 2.门窗洞口尺寸:面积＜2.5m2 |  | 樘 | 3
21 | 010103002002 | 余方弃置 | 1.废弃料品种:拆除建渣 2.运距:5km 3.含拆除建渣清理出楼道、装车及外运弃置等所有费用 |  | m3 | 2.33
| 2 | 单价措施项目费
22 | 011701002002 | 外脚手架 | 1.搭设方式:外墙双排脚手架 2.檐口高度:15m以内 3.脚手架材质:综合考虑 |  | m2 | 55.3
23 | 011701003003 | 活动脚手架 墙、柱面 | 1.搭设方式:内墙、柱梁面装饰活动脚手架 |  | m2 | 46.82
24 | 011701003004 | 活动脚手架 天棚 | 1.搭设方式:顶棚装饰活动脚手架 |  | m2 | 11.29
本页小计
合 计
注：为记取规费等的使用，可在表中增设其中：“定额人工费”。
表-08

## 表-11 总价措施项目清单与计价表
总价措施项目清单与计价表
工程名称：门卫室建筑与装饰装修 |  |  |  | 标段：黔西市五里乡中心幼儿园维修改造项目 | [5 empty] | 第 1 页 共 1 页
序号 | 项目编码 | 项目名称 | 计算基数 |  | 费率(%) | 金额(元) |  | 调整费率(%) | 调整后金额(元) |  | 备注
1 | 1.1 | 总价措施项目费 | 分部分项人工预算价+单价措施人工预算价 |  | 8.93 | [5 empty] | 分部分项人工预算价+单价措施人工预算价
合 计
编制人（造价人员）： | [6 empty] | 复核人（造价工程师）：
注：1.“计算基础”中安全文明施工费可为“定额基价”、“定额人工费”或“定额人工费+定额机械费”，其他项目可为“定额人工费”或“定额人工费+定额机械费”。 2.按施工方案计算的措施费，若无“计算基础”和“费率”的数值，也可只填“金额”数值，但应在备注栏说明施工方案出处或计算方法。
表-11

## 表-12 其他项目清单与计价汇总表
其他项目清单与计价汇总表
工程名称：门卫室建筑与装饰装修 |  | 标段：黔西市五里乡中心幼儿园维修改造项目 |  |  | 第 1 页 共 1 页
序号 | 项目名称 |  | 金额（元） | 结算金额（元） |  | 备注
1 | 暂列金额 |  |  |  |  | 明细详见表-12-1
2 | 暂估价
2.1 | 材料（工程设备）暂估价 |  | - |  |  | 明细详见表-12-2
2.2 | 专业工程暂估价 |  |  |  |  | 明细详见表-12-3
3 | 计日工 |  |  |  |  | 明细详见表-12-4
4 | 总承包服务费 |  |  |  |  | 明细详见表-12-5
5 | 索赔与现场签证 |  | - |  |  | 明细详见表-12-6
合 计 | [5 empty] | —
注：材料（工程设备）暂估单价进入清单项目综合单价，此处不汇总。
表—12

## 表-12-1 暂列金额表
暂列金额明细表
工程名称：门卫室建筑与装饰装修 |  | 标段：黔西市五里乡中心幼儿园维修改造项目 |  |  | 第 1 页 共 1 页
序号 | 项目名称 |  | 计量单位 | 暂定金额（元） |  | 备注
1 | [5 empty] | 暂列金额由发包人根据拟建工程特点确定，一般可以分部分项工程费的10%~ 15%为参考
合 计 | [5 empty] | —
注：此表由招标人填写，如不能详列，也可只列暂列金额总额，投标人应将上述暂列金额计入投标总价中。
表—12—1

## 表-12-2 材料（工程设备）暂估价及调整表
材料（工程设备）暂估单价及调整表
工程名称：门卫室建筑与装饰装修 |  |  | 标段：黔西市五里乡中心幼儿园维修改造项目 | [7 empty] | 第 1 页 共 1 页
序号 | 材料(工程设备)名称、规格、型号 | 计量单位 |  | 数量 |  | 暂估（元） |  | 确认(元) |  | 差额±(元) |  |  | 备注
|  |  |  | 暂估 | 确认 | 单价 | 合价 | 单价 | 合价 | 单价 |  | 合价
合计
注：1.此表由招标人填写“暂估单价”，并在备注栏说明暂估价的材料、工程设备拟用在那些清单项目上，投标人应将上述材料、工程设备暂估单价计入工程量清单综合单价报价中
表—12—2

## 表-12-3 专业工程暂估价及结算价表
专业工程暂估价及结算价表
工程名称：门卫室建筑与装饰装修 |  |  | 标段：黔西市五里乡中心幼儿园维修改造项目 |  |  |  | 第 1 页 共 1 页
序号 | 工程名称 | 工程内容 |  | 暂估金额（元） | 结算金额(元) | 差额±(元) |  | 备注
1
合 计 | [7 empty] | —
注：此表由招标人填写，投标人应将上述专业工程暂估价计入投标总价中。
表—12—3

## 表-12-4 计日工表
计 日 工 表
工程名称：门卫室建筑与装饰装修 |  | 标段：黔西市五里乡中心幼儿园维修改造项目 | [5 empty] | 第 1 页 共 1 页
序号 | 项目名称 |  | 单位 | 暂定数量 | 实际数量 | 综合单价(元) | 合价
[7 empty] | 暂定 |  | 实际
1 | 人工
1.1
人工小计
2 | 材料
2.1
材料小计
3 | 机械
3.1
机械小计
4 | 企业管理费和利润
总 计
注：此表项目名称、暂定数量由招标人填写，编制招标控制价时，单价由招标人按有关计价规定确定；投标时，单价由投标人自主报价，按暂定数量计算合价计入投标总价中。结算时，按发承包双方确认的实际数量计算合价。
表—12—4

## 表-12-5 总承包服务费计价表
总承包服务费计价表
工程名称：门卫室建筑与装饰装修 |  |  | 标段：黔西市五里乡中心幼儿园维修改造项目 |  |  |  | 第 1 页 共 1 页
序号 | 项目名称 | 项目价值（元） |  | 服务内容 | 计算基础 | 费率(%) |  | 金额(元)
1
合 计
注：此表项目名称、服务内容由招标人填写，编制招标控制价时，费率及金额由招标人按有关计价规定确定；投标时，费率及金额由投标人自主报价，计入投标总价中。
表—12—5

## 表-13 规费、税金项目清单与计价表
规费、税金项目计价表
工程名称：门卫室建筑与装饰装修 |  |  | 标段：黔西市五里乡中心幼儿园维修改造项目 |  |  |  | 第 1 页 共 1 页
序号 | 项目名称 | 计算基础 |  |  | 计算基数 | 计算费率(%) |  | 金额（元）
1 | 规费 | 社会保障费+住房公积金+工程排污费
1.1 | 社会保障费 | 养老保险费+失业保险费+医疗保险费+工伤保险费+生育保险费
1.1.1 | 养老保险费 | 分部分项人工预算价+单价措施人工预算价 |  |  |  | 18.63
1.1.2 | 失业保险费 | 分部分项人工预算价+单价措施人工预算价 |  |  |  | 0.82
1.1.3 | 医疗保险费 | 分部分项人工预算价+单价措施人工预算价 |  |  |  | 8.73
1.1.4 | 工伤保险费 | 分部分项人工预算价+单价措施人工预算价 |  |  |  | 1.02
1.1.5 | 生育保险费 | 分部分项人工预算价+单价措施人工预算价 |  |  |  | 0.58
1.2 | 住房公积金 | 分部分项人工预算价+单价措施人工预算价 |  |  |  | 5.82
1.3 | 工程排污费
2 | 增值税 | 税前工程造价 |  |  |  | 9
编制人（造价人员）： |  |  |  | 复核人（造价工程师）：
表—13