## 汇总表
附件1：
理化生实验室建设采购清单汇总表
序号 | 名称 | 数量 | 单位
1 | 物理实验室 | 1 | 间
2 | 物理准备室 | 1 | 间
3 | 物理教师演示系统、器材及学生分组实验器材 | 1 | 批
4 | 通风化学实验室（56座）（顶排风） | 1 | 间
5 | 化学准备室 | 1 | 间
6 | 化学仪器设备 | 1 | 批
7 | 生物二合一实验室（50座） | 1 | 间
8 | 生物准备室 | 1 | 间
9 | 生物实验仪器 | 1 | 批
11 | 理化生实验教师办公室 | 1 | 间

## 物理实验室（56座）
物理实验室设备采购预算清单（56座）
序号 | 产品名称 | 技术参数 | 数量 | 单位
1 | 86英寸智慧黑板 | 1.整机需采用一体化拼接设计，外部无任何可见内部功能模块的连接线；采用FV-0级阻燃材质外壳，边角采用弧形设计，表面无尖锐边缘或凸起；前置接口边缘无棱角、无毛刺。 2.整机需前置通屏笔槽设计（与黑板长度一致），可便于用户存放粉笔、水性笔等教学工具。 3.左右副板需采用复合材质书写板，支持磁性材料吸附，均支持普通粉笔、液体粉笔、水溶性粉笔等直接书写。需表面平整耐磨、抗冲击，书写手感流畅、摩擦力适度，笔记均匀、线条清晰。 4.屏幕尺寸不小于86英寸，屏幕显示分辨率最高可支持≥3840×2160，向下兼容支持2048×1080、1920×1080等多种分辨率。 5.液晶屏需采用A级或以上屏幕，屏幕对比度不小于4000:1，亮度不小于450cd/㎡，可视角度不小于178°，响应速度不大于8ms。 6.要求采用电容触控技术，在Android、Windows双系统下均支持≥20点触控，触摸书写延迟≤15ms，书写精度≤1mm。 7.整机厚度小于70mm，中间区域为LED液晶显示屏幕。（需具有CNAS机构认可的权威实验室出具的检测报告,提供复印件并加盖厂家公章） 8.整机需支持外接信号输入时自动唤醒功能，整机处于关机通电状态，外接电脑显示信号通过HDMI传输线连接至整机时，整机可智能识别并自动开机。 9.产品需内置扬声器,额定总功率不低于60W；需支持单独听功能，在关闭显示部分的情况下可播放音频，通过按键可点亮屏幕。（需具有CNAS机构认可的权威实验室出具的检测报告,提供复印件并加盖厂家公章） 10.设备在任意信号下，需支持通过多指按压屏幕实现对屏幕的开关，多指实现黑板背光的关闭与开启，触控功能与传统书写功能瞬间切换，切换响应速度≤2s。需支持物理按键、虚拟按键实现节能熄屏/唤醒，并可与多指熄屏功能互通互用。 11.设备需支持悬浮菜单功能，至少包含输入源选择、截屏、下拉等功能，并可自定义功能菜单；需支持任意通道下无需点击物理按键，可随时调用计算器、日历等小工具，并支持拖拽及关闭；需支持三指罗盘跟随功能，可通过三指调用此触摸悬浮菜单到屏幕任意位置。（需具有CNAS机构认可的权威实验室出具的检测报告,提供复印件并加盖厂家公章） 12.为方便老师教学操作及避免误操作，需支持实体按键≥8个，电源键、信号源、音量、录屏等。（需具有CNAS机构认可的权威实验室出具的检测报告,提供复印件并加盖厂家公章） 13.设备需内置NFC模块，刷卡响应时间≤10ms；每台设备标配不少于5张IC卡，需支持IC卡授权管理功能，可将饭卡、一卡通等不同的IC卡进行授权成为开关机卡，防止未经授权人员操作设备，需支持查看、导入、导出、删除授权信息。（需具有CNAS机构认可的权威实验室出具的检测报告,提供复印件并加盖厂家公章） 14.无需借助PC，设备需支持一键进行硬件自检，至少包括对系统内存、存储、屏温、触摸系统、光感系统、内置电脑等进行状态提示及故障提示。 | 1 | 套
| 白板软件 | 1.支持老师个人账号注册登录使用，也可通过USB key、二维码扫描等方式进行身份快速识别登录。 2．支持点对点分享云课件，用户可在软件中直接将课件发送给其它用户，同时也可以在软件中直接接收并打开其它用户分享的课件；同时支持链接分享课件，接收方打开链接后可直接输入EN5账号获取课件。 3．支持用户一键云同步所有已在软件中打开编辑的课件，无需逐一保存，节省备课时间。同时对于未同步成功的课件，软件将进行提示，保障所有课件都为最新修改内容。 4．提供柱状图、扇形图、折线图等互动图表，每类图表预置不少于5种样式，支持图表文字、背景、透明度设置；柱状图、折线图可一键转置互换坐标轴类别；图表支持三维模式旋转展示，生动形象。 5．高级图形：支持对话框、五角星、大括号、旗子等特殊图形绘制，同时支持自定义绘制复杂的任意多边形及曲边图形。 6．快捷抠图：无需借助专业图片处理软件，即可在白板软件中对导入的图片进行快捷抠图、去背景，处理后的图片主体边缘没有明显毛边，可导出保存成PNG格式。 7．蒙层工具：一键对输入的文本、图片、形状设置蒙层进行隐藏，授课模式下可通过擦除蒙层展现隐藏内容，丰富课件互动展示效果。 8．数学公式编辑器：支持复杂数学公式输入，提供不少于20个数学符号及模板，输出的公式内容支持不同颜色标记及二次编辑。 9.数学函数图像绘制： a.包含一次函数、二次函数、幂函数、指数函数、对数函数、三角函数等，覆盖小学、初中、高中的常见函数类型。可缩放函数图像与坐标轴，可显示坐标网格，函数图生成后可重新编辑。 b.支持输入函数表达式后，即时生成对应的函数图像，软件自带专业函数输入键盘，包含数学学科常用的各类函数符号，如sin、cos、tan、log、ln、e、π、根号、绝对值符号等。 c.支持同时绘制6个及以上函数表达式，可显示函数与函数图像彼此相交、函数与坐标轴相交的交点坐标。 10．数学画板功能： ① 支持在白板中插入在线画板，授课时可以一键打开,方便老师配合课件内容进行讲解。 ② 提供超过500个数学画板资源，覆盖小学、初中、高中学段数学学科主要知识点，并按照知识点分类，便于老师查找。 ③ 画板资源互动性强，利于老师讲解抽象知识点，如小学阶段的四边形互相转换资源，可支持点击，动态切换四边形形态；中学阶段的平方差公式资源，可支持图形展示平方差公式计算原理，并可改变数值，重复演示。 ④ 支持老师创建个人画板，除了点、线、面等基础元素以外，画板还可提供线段中点、椭圆焦点、极坐标方程等数十种数学常用工具，保证老师日常备授课所需。创建完成后，老师可一键将画板插入白板，与课件无缝连接。 11．思维导图：提供思维导图、鱼骨图及组织结构图编辑功能，可轻松增删或拖拽编辑内容节点，并支持在节点上插入图片、音频、视频、网页链接、课件页面链接。支持思维导图逐级、逐个节点展开，并可任意缩放，满足不同演示需求。 12．图表： ① 支持老师插入图表，并提供柱状图、扇形图、折线图3种图表形式，且每种形式提供不少于5种样式供老师选择。 ② 支持图表二维及三维展示形式任意切换，且三维图表支持旋转，方便老师多角度展示数据变化。 ③ 支持图表添加超链接，可连接至课件其他页面、网页、软件自带小工具等地方。 ④ 在授课模式下，支持图表克隆功能，可克隆出多个相同图表，方便老师进行对比观察。 13．美术画板：支持美术画板工具，提供铅笔、毛笔、油画笔，可实现模拟调色盘功能，老师可自由选择不同颜色进行混合调色，搭配出任意色彩。 14．地球教学工具：提供立体地球教学工具，清晰展现地球表面的六大板块、降水分布、气温分布、气候分布、人口分布、表层洋流、陆地自然带、海平面等压线等内容，且支持三维、二维切换展示，方便地理学科教学。 15．白板软件内创建正方体，长方体等3D几何体,几何体具备智能吸附功能：同类几何体相互靠近时，可智能识别吸附。 16．以上所有功能操作需在同一软件平台上实现，且需保证教学白板软件与交互智能平板设备为同一品牌，以保证软件稳定性。 17.为确保信息安全，满足后续国产化操作系统升级要求，教学白板软件需通过国产化操作系统（如红旗、优麒麟、中标麒麟、统信、深度等）兼容认证要求。
2
| 班级管理及教学过程分析软件 | 1. 为方便教师使用，学生行为评价系统可通过手机客户端扫码登录，学生行为评价系统PC客户端或PC网页端，减少教师登录操作。 2.学校管理中心功能： （1）支持查看学校内的班级列表信息，方便管理员进行汇总查看。 （2）支持查看学校内某个班级的详细信息，并支持导出数据，方便管理员进行分析查看。 3.为提高课堂趣味性，管理软件支持随机抽选学生进行评价。 4.支持课堂分数重置，从而开始新一轮的课堂评价。 5.支持考勤功能，可将学生状态设定为出勤、迟到、缺勤、请假等。
3 | 教学数据分析平台 | 1.学校教师注册后，管理员可通过PC 端及手机端进行登录查看数据，可统计全校老师软件活跃数据、课堂点评及课件上传等数据。 2.管理员可在平台首页内对基本数据进行查看与分析，覆盖教师活跃度、班级管理活跃度及校园多媒体电子课件数量。 3.校园数据分析管理： （1）环比统计：各项数据支持一周、半月、全月环比展示，管理者可随时了解不同时间段内数据变化情况，方便了解教师教学状态变化情况。 （2）数据排名：支持学校管理者查看不同时间段内数据排名，包括教师活跃排名、课堂点评班级排名、校本课件上传排名，便于管理者激励全校教师 （3）活跃教师：平台可智能抓取教师登录白板软件、行为评价系统等教学常用软件的数据，输出教师活跃数据，管理者可清晰对比不同教师、不同时间的活跃程度。 （4）课件管理：管理者可统一管理教师上传至校本资源库的课件，支持查看更新时间、大小、下载次数等数据；具备审核功能，支持管理者删除已上传的课件。 4.班级管理数据：支持管理员查看全校各班级点评数据，并可根据数据类别、数据统计进行排名展示。 5.软件激活率：支持管理者查看白板软件、行为评价系统等不同教学软件在全校的使用比例，同时支持查看每位老师已激活使用的教学软件，掌握全校信息化设备的使用情况。
4 | 校园信息化运维系统 | 1.管理平台采用B/S混合云架构设计，无需本地额外部署服务器等设备即可实现对教学信息化设备运行数据的监测 2.Windows、Linux、Android、IOS等多种操作系统通过网页浏览器登陆操作，提供多种智能身份识别方式：支持通过账号登录、手机扫码登录等方式，方便用户使用。管理平台提供管理员移动管理平台，免安装并支持Android、IOS等多种移动操作系统，便于远程管理及告警信息通知。 3.平台支持对全校智慧教室的教学信息化设备进行集中运维管理和策略部署 4.支持多设备接入，与交互智能教学设备、学生智能终端等教学设备的底层系统无缝对接 5.管理平台为学校提供专属识别代码，可支持交互智能设备在广域网环境下，输入专属代码接入管理平台即可在通过管理平台可开启或关闭指定交互智能设备的任意磁盘分区数据还原（冰点）保护。 6.管理平台实时监测已连接的交互智能设备状态，支持不少于10台设备的略缩预览以及单设备全屏查看；可远程监测交互智能设备开关机状态、CPU温度、CPU使用率、硬盘空间、硬盘使用状况、内存容量、内存使用率、受控端系统版本、设备ID等设备数据。 7.管理平台可对局域网内的交互智能终端进行远程实时控制，能够监测设备当前运行界面，并远程对设备操作界面进行控制。 8.管理平台可控制连接广域网的交互智能设备整机关机、开机和重启；可批量设定智能设备开关机的执行时间，并支持自定义日循环执行，预约定时执行。 9.管理平台可远程对选定的交互智能设备推送动态文字滚动公告，可对公告文字的颜色、粗体以及播放次数、推送时间进行设置。 10.管理平台可远程开启指定交互智能设备倒计日功能并设定倒计日截止日期，便于重大教学安排的提醒提示。 11.平台支持批量对交互智能设备进行软件远程部署，配套专用教学软件批量部署支持静默安装。 12.管理平台提供巡课值守模式，自动轮循所有的受控设备使用界面。实时显示交互智能设备异常的告警提示，并同步将异常信息推送至管理员移动端工作平台。 13.平台支持多路音视频直播，支持视频直播、桌面直播、桌面+视频直播等直播形式，直播过程中默认显示班级列表，点击【查看班级摄像头】可以切换为各班级摄像头画面。 14.平台支持对设备进行打铃，支持立即、定时和循环操作，用户可上传自定义铃声至铃声库，支持MP3、WMA、MIDI格式，添加铃声时，可试听，可设置打铃时长（10s、20s、30s、60s和120s）。支持同时添加20个
5 | 实物展台 | 1.壁挂式安装，无锐角无利边设计，采用三折叠开合式托板，展开后托板尺寸≥A4面积，托板可收起。 2.为便于维护及降低设备意外损坏风险，采用无摄像头悬臂设计。 3.支持实时视频矫正功能，拍摄输出画面无梯形畸变，画面如垂直悬臂拍摄效果。 4.采用USB接口，单根USB线实现供电、高清数据传输需求。 5.摄像头可拍摄不少于1300万像素数的照片，摄像头支持自动对焦，可拍摄≥A4画幅画面，显示视频输出像素≥3840*2160。 6.支持实时降噪功能，并可开关控制。 7.支持通过双击屏幕画面任意位置，即时改变对焦位置,可对立体物体的局部进行对焦。 8.展台按键采用电容式触摸按键，可实现一键启动展台画面、画面放大、画面缩小、画面旋转、拍照截图功能，同时也支持在展台软件上进行同样的操作。 摄像头部分进行外壳防护等级试验，防护等级达到IP4X级别或以上。
6 | 音响 | 1.采用功放与有源音箱一体化设计，内置麦克风无线接收模块，帮助教师实现多媒体扩音以及本地扩声功能。 2.双音箱有线连接，机箱采用塑胶材质，保护设备免受环境影响。 3.输出额定功率: 2*15W，喇叭单元尺寸≥5寸。 4.专门为教室声学环境设计的合适扩声效果，距离音箱10米处声压级达到75dB。 5.麦克风和功放音箱之间采用数字U段传输技术，有效避免环境中2.4G信号干扰，例如蓝牙及WIFI设备。 6.配置独立音频数字信号处理芯片，支持啸叫抑制功能。 7.支持教师扩声和输入音源叠加输出，可对接录播系统实现教师扩声音频的纯净采集，避免环境杂音干扰采集效果。
8 | 学生实验桌 | 1、产品款式整体设计美观、合理、安全、牢固、耐用。金属表面经环氧树脂粉末喷涂高温固化处理。承重性能强和耐酸碱、耐腐蚀。 2、尺寸：1200*600*780mm铝塑结构 3、台面：采用12.7mm厚双膜实芯理化板，台面后方卡入学生桌铝型槽内，前方用预埋件与桌体固定。耐酸、耐碱、耐高温，坚固耐用，防潮、无细孔、不膨胀、不龟裂、不变形、不导电、便于维护及具有良好的承重性能。 4、前横梁采用1090*28*28mm，壁厚1.2mm的优质铝型材，每面有两条加强抗变形的凹槽。 5、后横梁采用1090*28*28mm，壁厚1.2mm的优质铝型材，造型截面为后端连续相切弧形，铝挡水顶端高出台面45mm，带凹槽，可防止台面物体向后滑落并保护易碎物体不易被碰碎。 6、实验桌立柱：采用560*122*55mm，壁厚1.5mm的优质铝材，凹型表面，内侧带固定卡槽，表面经环氧树脂粉末喷涂高温固化处理。 7、实验桌顶脚：544*50*96mm采用2mm厚的铝压铸一次成型，一侧弧形圆角，弧度和立柱的弧度相吻合，并用高强度内六角螺丝连接，便于组装及拆卸，外观流线形设计，简洁美观,易碰撞处全部采用倒圆角。 8、实验桌地脚：519*55*98mm采用2mm厚的铝压铸一次成型，地脚与立柱、顶脚一体成型为”工”字型（没有二次焊接，牢固性可靠、美观实用），并用高强度内六角螺丝连接，便于组装及拆卸，外观流线形设计，简洁美观，易碰撞处全部采用倒圆角，金属表面经环氧树脂粉末喷涂高温固化处理，承重性能强和耐酸碱、耐腐蚀。 9、拉杆1040*89*14mm采用1.2mm优质铝材，表面经环氧树脂粉末喷涂高温固化处理，内置不锈钢内六角螺丝固定，安装简单，稳定性强。 10、过线桶：箱体长320*宽210*高750mm，由2个ABS工程塑料一次性注塑成型结合,表面沙面和光面相结合处理,以齿合槽配以螺丝连接，拆分组合方便，方便检修桶体内的风管或电线。 11、专用书包斗：425mm*270mm*165mm工程塑料一次性注塑成型结合，便于清理，不屯垃圾，中间设挂凳卡。 12、专用电源盒：310mm*190mm*165mmABS工程塑料模具成型，按压弹起式电源盒开关，操作简单，整体协调美观。 学生实验桌需符合以下要求： ★（1）金属喷漆（塑）涂层，硬度≥2H；冲击强度：冲击高度≥400mm，应无剥落、裂纹、皱纹；耐腐蚀性：100h后，检查划道两侧3mm外，应无锈迹、剥落、起皱、变色和失光等现象；提供检测报告复印件并加盖制造商公章。 ★（2）中性盐雾试验：连续喷雾120h的情况下，镀(涂)层本身耐腐蚀等级≥9级；镀(涂)层对基体的保护等级≥9级，提供检测报告复印件并加盖制造商公章。 ★（3）乙酸盐雾试验：连续喷雾120h的情况下，镀(涂)层本身耐腐蚀等级≥9级；镀(涂)层对基体的保护等级≥9级，提供检测报告复印件并加盖制造商公章。 ★（4）有害物质检测：甲醛释放量≤0.05mg/m³，苯≤0.05mg/m³，甲苯≤0.1mg/m³，二甲苯≤0.1mg/m³，总挥发性有机化合物（TVOC）≤0.3mg/m³，可迁移元素铅Pb≤90mg/kg、镉Cd≤50mg/kg、铬Cr≤25mg/kg、汞Hg≤25mg/kg、锑Sb≤60mg/kg、钡Ba≤1000mg/kg、硒Se≤500mg/kg、砷As≤25mg/kg，提供检测报告复印件并加盖制造商公章。 ★（5）抗菌性能检测：表皮葡萄球菌抑菌率≥99% ，提供检测报告复印件并加盖制造商公章。 ★（6）耐霉菌性能检测：可抵抗黑曲霉的侵蚀，且防霉等级为0级，提供检测报告复印件并加盖制造商公章。 ★（7）力学性能：抗拉强度≥265N/mm²；规定非比例延伸强度≥245N/mm²；断后伸长率≥8%，提供检测报告复印件并加盖制造商公章。 ★（8）耐人工气候老化性：500h变色≤2级，失光≤2级，无粉化、起泡、开裂、剥落等异常现象，提供检测报告复印件并加盖制造商公章。 | 28 | 张
12 | 教师总控台电源装置 | 1.教师控制电源部分采用机械按钮旋钮式：①设教学安全电源控制台，分4组向学生实验桌输出安全的220V交流电源，对学生实验电源进行分组控制，具备漏电及过载保护功能。②教师主控电源采用子母机控制，教师可以通过主机控制学生实验电源的电压； ③实验总电源及学生实验电源均设有：短路、过载、自动断电和手动复位功能； 2.其技术指标是： 低压交流电源：0-24V/3A输出（2V/档） 直流稳压电源： 1.25V-24V/3A输出（连续可调） 直流大电流：9V/40A±10A,8S±2S输出 通过A、B、 C、 D四组控制学生电源，安全便捷、操作简易、造型美观大方。 3.主控电源箱体与控制抽屉均用金属材料制成，表面磷化喷塑防护。 | 1 | 套
15 | 学生实验凳 | 1.规格:300*410-480MM; 2.凳脚材质:4个凳脚采用20*40*1.3MM椭圆形无缝钢管模具一次成型,全圆满焊完成,结构牢固,经高温粉体烤漆处理,长时间使用也不会产生表面烤漆剥落现象. 2.凳脚弧度:上部凳脚弧度66°,下部凳脚弧度24°,整体美观大方. 3.方形托盘厚度3MM边长160*160MM 4.凳面:凳面直径320MM采用环保型PP改性塑料注塑成型;表面细纹咬花,防滑不发光,. 5.脚垫:采用PP加耐磨纤维质塑料,实心倒勾式一体射出成型. 6.凳子可螺旋升降,升降到一定高度后要有固定不旋转装置并且升到最高时凳面不可脱落. 学生实验凳需符合以下要求： ★（1）金属喷漆（塑）涂层，硬度≥3H；冲击强度：冲击高度≥400mm，应无剥落、裂纹、皱纹；耐腐蚀性：100h后，检查划道两侧3mm外，应无锈迹、剥落、起皱、变色和失光等现象；提供检测报告复印件并加盖制造商公章。 ★（2）中性盐雾试验：连续喷雾120h的情况下，镀(涂)层本身耐腐蚀等级≥9级；镀(涂)层对基体的保护等级≥9级，提供检测报告复印件并加盖制造商公章。 ★（3）乙酸盐雾试验：连续喷雾120h的情况下，镀(涂)层本身耐腐蚀等级≥8级；镀(涂)层对基体的保护等级≥8级，提供检测报告复印件并加盖制造商公章。 ★（4）有害物质检测：甲醛释放量≤0.05mg/m³，苯≤0.05mg/m³，甲苯≤0.1mg/m³，二甲苯≤0.1mg/m³，总挥发性有机化合物（TVOC）≤0.3mg/m³，可迁移元素铅Pb≤90mg/kg、镉Cd≤50mg/kg、铬Cr≤25mg/kg、汞Hg≤25mg/kg、锑Sb≤60mg/kg、钡Ba≤1000mg/kg、硒Se≤500mg/kg、砷As≤25mg/kg，提供检测报告复印件并加盖制造商公章。 ★（5）抗菌性能检测：白色念珠菌抑菌率≥99% ，提供检测报告复印件并加盖制造商公章。 ★（6）耐霉菌性能检测：可抵抗绿色木霉的侵蚀，且防霉等级为0级，提供检测报告复印件并加盖制造商公章。 ★（7）力学性能：屈服强度≤280MPa；抗拉强度为270MPa-410MPa；断后伸长率≥26%；提供检测报告复印件并加盖制造商公章。 ★（8）塑料材料耐老化性-室内用（500h）：冲击强度的保持率≥60%，外观颜色变色评级≥3级；冲击强度≥10J/㎡，提供检测报告复印件并加盖制造商公章。 | 56 | 条
合计金额

## 物理准备室
物理准备室设备采购预算清单
序号 | 产品名称 | 技术参数 | 数量 | 单位
1 | 仪器车 | 1． 规格：600mm×400mm×800mm。2． 仪器车应分为2层，层间距不小于300mm。3． 车架用直径不小于Φ19mm、壁厚不小于0.7mm的不锈钢管制成，架高不低于800mm。4． 车架脚安装有不小于Φ50mm、厚15mm转动灵活的万向轮。5． 车隔板为不薄于0.7mm的不锈钢制成，四周安装有30mm的挡板。6． 整车安装好后应载重50Kg应运行平稳，不得变形、摇晃、松动。 | 1 | 台
3 | 准备台 | 1、产品款式整体设计美观、合理、安全、牢固、耐用。金属表面经环氧树脂粉末喷涂高温固化处理。承重性能强和耐酸碱、耐腐蚀。 2、尺寸：2500*1200*850mm铝塑结构 3、台面：采用12.7mm厚双面实芯理化板，由专业生产厂家用CNC机械加工而成。为保证台面材料质量以及从环保角度保障师生健康，台面材料必须符合以下技术参数及要求：★环保性：甲醛含量≤0.124mg/m3；甲醛释放量限量值符合E1 级，投标文件中提供测试报告复印件并加盖制造商公章。★抗菌性：针对大肠杆菌、铜绿假单胞菌、枯草芽孢杆菌、甲型溶血性链球菌、粪肠球菌、金黄色葡萄球菌、肺炎克雷伯氏菌、白色念珠菌、肠沙门氏菌肠亚种等抗菌率≥99.5，投标文件中提供检测报告复印件并加盖制造商公章。★抗霉性：可抵抗黑曲霉、球毛壳霉、宛氏拟青霉、绳状青霉、长枝木霉等霉菌的侵蚀，投标文件中提供检测报告复印件并加盖制造商公章。★可溶性铅、可溶性砷、可溶性钡、可溶性汞、可溶性锶、可溶性镍、可溶性硼等不少于18项重金属元素转移未检出，投标文件中提供测试报告复印件并加盖制造商公章。 4、前横梁采用1090*28*28mm，壁厚1.2mm的优质铝型材，每面有两条加强抗变形的凹槽。 5、后横梁采用1090*28*28mm，壁厚1.2mm的优质铝型材，造型截面为后端连续相切弧形，铝挡水顶端高出台面45mm，带凹槽，可防止台面物体向后滑落并保护易碎物体不易被碰碎。 6、实验桌立柱：采用560*122*55mm，壁厚1.5mm的优质铝材，凹型表面，内侧带固定卡槽，表面经环氧树脂粉末喷涂高温固化处理。 7、实验桌顶脚：544*50*96mm采用2mm厚的铝压铸一次成型，一侧弧形圆角，弧度和立柱的弧度相吻合，并用高强度内六角螺丝连接，便于组装及拆卸，外观流线形设计，简洁美观,易碰撞处全部采用倒圆角。 8、实验桌地脚：519*55*98mm采用2mm厚的铝压铸一次成型，地脚与立柱、顶脚一体成型为”工”字型（没有二次焊接，牢固性可靠、美观实用），并用高强度内六角螺丝连接，便于组装及拆卸，外观流线形设计，简洁美观，易碰撞处全部采用倒圆角，金属表面经环氧树脂粉末喷涂高温固化处理，承重性能强和耐酸碱、耐腐蚀。 9、拉杆1040*89*14mm采用1.2mm优质铝材，表面经环氧树脂粉末喷涂高温固化处理，内置不锈钢内六角螺丝固定，安装简单，稳定性强。 10、过线桶：箱体长320*宽210*高750mm，由2个ABS工程塑料一次性注塑成型结合,表面沙面和光面相结合处理,以齿合槽配以螺丝连接，拆分组合方便，方便检修桶体内的风管或电线。 11、专用书包斗：425mm*270mm*165mm工程塑料一次性注塑成型结合，便于清理，不屯垃圾，中间设挂凳卡。 12、专用电源盒：310mm*190mm*165mmABS工程塑料模具成型，按压弹起式电源盒开关，操作简单，整体协调美观。 13、采用防尘盒安装在实验桌书包斗中间，翻转式美观凹型工艺表面，箱体由三组工程ABS塑料模具一次成型，内置专用弹簧，按压弹起式开关,学生控制面板使用ABS材料加贴膜，接收教师安全电源控制。嵌入式设计，接受教师演示台送来的信号控制电源。 14、供电系统：输入电源：AC220V±10%、频率50Hz,输出电流2A. | 1 | 张
5 | 仪器柜 | PP仪器柜：1、尺寸1350*500*2000mm2、柜体组件（侧板、顶板、柜门）采用环保pp材质一次性注塑成型，内设加强筋，耐强酸碱及有机溶剂。榫卯连接结构，不变形，不扭曲，达到可重复拆装使用，两侧凹槽造型有很好的加强作用，丝印设计可满足多色需求，整体简洁、大气，富有活力又不失严谨。3、柜体上部为PP工程塑料镶装玻璃对开门，下部也为PP工程塑料镶装玻璃对开门，柜门中间、柜门顶部、柜门底部的对开式把手即能满足开门需要又能作为玻璃固定件，一举两得，内设3mm厚PP改性塑料活动隔板，卡槽式灵活隔断，耐酸碱、耐冲击、韧性强。4、柜门：950*465MM，柜门厚30mm，内嵌4MM厚钢化玻璃，伸缩式PP旋转门轴，四角圆弧倒角，内侧弧形圆边，把手：采用PP材质隐形拉手，材料表面经过防腐氧化处理和纯环氧树脂塑粉高温固化处理，具有较强的耐蚀性。层板：930*400mm，采用改性PP改性材料增加强度，注塑模一次性成型，带横向不低于8根纵向不低于6跟的加强筋，加强筋厚度2mm，表面沙面和光面相结合处理，承重力强，可上下调换。5、背板：由6块930mm*310mm*9mm，壁厚度为9.0mm的环保PP背板组成，采用机器压制成型，满足背板硬度要求。6、底座高100MM，上下板都为50mm，重要部位加厚处理，从而使产品更牢固，结实耐用. ★7、耐热老化性（≥60℃，≥200h）：根据GB/T 7141-2008 《塑料热老化试验方法》检测依据，检测结果：无变色、无粉化、无起泡、无开裂、无剥落、无变形等现象；提供检测报告复印件并加盖制造商公章。 ★8、耐酸性（≥23℃，≥5%硫酸溶液，浸泡≥200h）：根据GB/T11547-2008《塑料耐液体化学试剂性能的测定》检测依据，检测结果：无起泡、无开裂、无剥落、无软化、无发粘等现象；提供检测报告复印件并加盖制造商公章。 ★9、耐碱性（≥23℃，≥5%氢氧化钠溶液，浸泡≥200h）：根据GB/T11547-2008《塑料耐液体化学试剂性能的测定》检测依据，检测结果：无起泡、无开裂、无剥落、无软化、无发粘等现象；提供检测报告复印件并加盖制造商公章。 | 30 | 个
合计

## 物理器材及学生分组实验器材
物理实验器材及学生分组实验仪器采购预算清单
序号 | 名称 | 规格、参数 | 数量 | 单位
1 | 方座支架 | 1、产品由矩形底座、立杆、烧瓶夹、大小铁环各1个、垂直夹2个、平行夹1个等组成； 2、矩形底座由铸铁制成，外层涂有防锈漆，规格不小于205mm×130mm×15mm，质量不小于1.5kg，放置水平面时、不摇晃、不倾斜； 3、烧瓶夹夹身中部由旋转螺丝、回力弹簧、螺帽组成，可随意调整夹口直径，夹口内侧带有防滑垫片，全长不小于160mm。 ★4、产品所有各部件均有单独卡槽定位于箱内，放入卡槽后不易发生掉落和串动现象，以免遗失和生锈，并便于携带、存放。（提供产品实拍图进行佐证） 定位包装箱需符合以下要求：★（1）根据GB/T 7141-2008 《塑料热老化试验方法》检测依据，在≥60℃，≥200h，无变色、无粉化、无起泡、无开裂、无剥落、无变形等现象，提供检测报告复印件并加盖制造商公章。★（2）根据GB/T11547-2008《塑料耐液体化学试剂性能的测定》检测依据，具有耐酸性及耐碱性，在≥23℃，≥5%硫酸溶液及≥5%氢氧化钠溶液，浸泡≥200h，无起泡、无开裂、无剥落、无软化、无发粘等现象，提供检测报告复印件并加盖制造商公章。 | 30 | 套
2 | 轨道小车 | 车拖纸带打点式。产品由轨道、小车、砝码桶、固定架、释放装置、滑轮及小车捕捉器等组成。 | 30 | 套
3 | 气垫导轨 | 产品由导轨、导轨支座、滑行器及有关实验附件组成。导轨采用铝合金型材制作，导轨工作面长度1200mm，导轨工作面夹角：90°，导轨一侧斜面筋上设有刻度尺，刻度尺全长1200mm，最小分度值为1mm，每10mm标注刻度数字。导轨脚距：700mm，导轨进气口外径：Φ30mm，导轨底部设有两个支座、一个支座为单脚支座，高度不可调，另一个为双脚支座，双脚支座上设有两只调节螺钉，用来调节导轨的纵向水平及横向水平；滑行器采用铝合金制作，长度120mm。实验附件包括：挡光片 | 2 | 台
4 | 小型气源 | 本产品为中学物理演示实验用气垫导轨的配套仪器。气压不小于5kPa，低噪声。 | 2 | 台
5 | 数字计时器 | 存储型，1.工作电压：220V 50Hz；2.工作时间：连续；3.数据显示：2位功能提示符，5位数值显示；4.存储深度：最先发生的10次计时；5.读数方法：手动/自动，可切换；6.计数范围：0-99999；7.计时范围：0.0ms－9999.9s；8.速度范围：0-9999.9m/s；9.加速范围：0-9999.9m/s2；10.周期：0.0ms-9999.9s；10.光电门：1套（2只），电磁铁接线插头1付。11.塑料外壳。 | 2 | 台
6 | 电火花计时器 | 单频率：仪器采用高压脉冲电火花进行计时。一、组成：电火花计时器1台、重锤1只、固定夹1只、纸带（宽17.5mm)1卷、墨粉纸1包。 | 40 | 个
7 | 弹簧组 |  | 50 | 组
8 | 不锈钢直尺 | 80-120厘米 | 40 | 把
9 | 三角板 | 2个套装，大号 | 40 | 套
10 | 方木板 | 40*50 | 40 | 面
11 | 条形盒测力计 | 5N | 60 | 个
12 | 条形盒测力计 | 2.5N。 | 60 | 个
13 | 铅笔 |  | 50 | 支
14 | 纸带 |  | 50 | 卷
15 | 向心力演示器 |  | 3 | 台
16 | 平抛运动实验器 |  | 40 | 套
17 | 碰撞试验器 |  | 40 | 套
18 | 双轨平抛运动实验器 |  | 2 | 台
19 | 复写纸 |  | 10 | 本
20 | 牛顿管+真空泵 |  | 2 | 套
21 | 钩码 | 20g | 30 | 盒
22 | 直流电流表 | 测量范围：（-0.2A~0~0.6A）（-1~0~3A）。 | 60 | 只
23 | 直流电压表 | 测量范围：（-1~0~3V）（-5~0~15V）。 | 60 | 只
24 | 多用电表 |  | 40 | 只
25 | 电阻箱 | 物理学生分组实验仪器，仪器采用旋钥式结构，外壳用塑料压制而成。二、技术要求：1、阻值范围0～9999Ω，最小步进值为1Ω；2、各档电阻示值误差参照国家标准电阻箱相对误差公式。3、各档电阻的主要技术参数：1～9Ω，线绕电阻±1%，功率为3W；10～495Ω，RTL测量膜电阻±1%，功率为1W；500～9990Ω，RTL测量膜电阻±1%，功率为1/2W。 | 40 | 个
26 | 电池盒 | 仪器由可放置1节1号电池的4个电池盒组合而成，可做串连或并联使用。1.各触点采用不锈钢或铜制，并装有红黑接线柱，接触良好。2.盒体材料采用ABS塑料注塑成型，每个的外形尺寸：100mm×40mm×29mm | 40 | 组
27 | 干电池（1号） |  | 60 | 对
28 | 单摆组 |  | 40 | 组
29 | 油膜实验器 | 产品由油酸、无水酒精、盛水盘、刻度板、石松粉、针筒等组成。1.盛水盘采用塑料注塑成型，并有刻度板限位机构；2.刻度板采用透明有机玻璃制成，刻度板表面印有刻线方格，最小方格为5mm，其中两个边上有毫米刻线，刻线清晰、无断线。 | 40 | 套
30 | 小灯座 | 螺旋灯座。底座塑料，工作电压不大于36V,工作电流不大于2.5A | 50 | 个
31 | 单刀开关 | 1、由底座，接线柱，闸刀，刀座，刀承和绝缘手柄组成。2、底座：黑色塑料，工作电压不超过36V，工作电流不超过6A。 | 40 | 个
32 | 小灯泡 |  | 500 | 只
33 | 实验用导线 | 两头叉U型 | 200 | 条
34 | 滑动变阻器 | 1、20Ω，2A；2、产品由线绕瓷管、滑动头、滑杆、支架、接线柱等主要部件组成。有氧化膜绝缘层的铜镍合金电阻丝密绕在瓷管上。3、变阻器电阻值误差不超过±10%。4、变阻器能在环境温度-10℃至+40℃，相对湿度不大于85%的条件下连续工作。 | 40 | 个
35 | 滑动变阻器 | 1、50Ω，1.5A。2、产品由线绕瓷管、滑动头、滑杆、支架、接线柱等主要部件组成。有氧化膜绝缘层的铜镍合金电阻丝密绕在瓷管上。3、变阻器电阻值误差不超过±10%。4、变阻器能在环境温度-10℃至+40℃，相对湿度不大于85%的条件下连续工作。 | 40 | 个
36 | 电阻定律实验器 |  | 30 | 台
37 | 条形磁铁 | 铝铁碳，180mm。有极性标注，红色为N极，兰色为S极。 | 40 | 对
38 | 蹄形磁铁 | 蹄型，铝铁碳，100mm，有极性标注，红色为N极，兰色为S极。 | 30 | 个
39 | 原副线圈 | 用于物理电磁感应和验证楞次定律的学生分组实验，可做螺线管实验，由原线圈（内径11mm，外径15mm，200匝）、副线圈（内径24mm，外径30mm，370匝）、软铁蕊组成。外接2V直流电。 | 30 | 套
40 | 左右手定则演示器 | 用于物理教学实验中，演示磁场对电流的作用（左手定则）和电磁感应现象（右手定则），要求操作简单、效果明显。仪器由塑料底座、支架、方形线圈组成。底座采用优质塑料，上有红黑接线柱及开关，撑杆长265mm（±2mm），方形线圈直径40mm（±1mm）。 | 5 | 个
41 | 小型变压器 | 电学实验中用于学习变压器构造（铁芯初级线圈、次级线圈）及初、次级间电压，电流与线圈绕线匝数的关系时使用。结构：由铁芯：高硅钢片，线圈：高强度漆包线等组成。 | 30 | 套
42 | 玻璃砖 | 长方形玻璃砖。1、外形尺寸：80mm×45mm×15mm。 | 30 | 块
43 | 光具座 | 1、导轨：双轨结构，采用不锈钢管制成。2、平行光源：光源用电压6V，功率8W的灯泡。3、透镜：双凸透镜：F=100±2mm，Φ=40mm；F=50±2mm，Φ=30mm；平凸透镜：F=300±12mm，Φ=50mm；双凹透镜：F=-75±4.5mm，Φ=30mm；4、标尺：总长为960mm,宽为18mm；刻线长度900mm,最小刻度为1mm，尺全长刻线误差≤±1mm；5、滑块：滑块为塑料注塑成型，四个滑块和支架的插杆孔中心，应在一条线上，指示刻线与标尺间隙不超过3mm。6、插杆为金属制5根，表面电镀处理，直径6mm，长75mm，一端为连接丝杆为M4。 | 30 | 套
44 | 光的折射全反射实验器 | 产品由塑料盒（带透明盖）、激光笔、玻璃砖、半圆玻璃砖、平面镜（带支撑架）、透明塑料水槽及角度盘组成。1.塑料盒中心有一通孔，用来安装角度盘时使用。2.激光笔照射光为红色。2.半圆玻璃砖的半径不小15mm、厚不小于10mm。4.平面镜支撑架为金属制品，表面电镀处理。6.角度盘应采用塑料注塑成型，Φ100mm，盘面上印有0-360°刻线、刻线清晰。 | 30 | 套
45 | 双缝干涉实验仪 | 仪器采用游标读数机构，双缝及光源单缝均采用真空镀铬工艺制在玻璃片上。二、主要结构组成：灯泡、照明透镜、遮光板、滤色片及片座、单狭缝及缝座、单缝管、拨杆、遮光管（铁质，表面喷漆，规格：Φ32×600mm，管壁厚2mm）、接长管、测量头、游标尺、滑块、手轮、目镜、半圆形支架环。三、主要技术指标：1、双缝中心距d及缝宽a分别为：d1=0.200±0.003mm ,0.029mm≤a1≤0.04mm;d2=0.250±0.003mm,0.036mm≤a2≤0.050mm.光源单缝宽a=0.10±0.02mm；2、双缝至光屏之间的距离：l1=600±2mm(不接长管),l2=700±2mm(接长管)。3、滤色片为2mm厚的光学玻璃片。4、测量头滑块的移动范围为0-20mm，游标尺的最小读书为0.02mm。5、单色光通过双缝所产生的干涉亮条纹不少于7条。6、白光干涉零级亮条纹所产生的中心与光轴的偏离：当l1=600mm时不大于2mm，当l2=700mm不大于3mm。7、测定钠光波长，相对误差≤4%。四、泡沫定位。 | 30 | 台
46 | 游标卡尺 | 10分度，20分度，50分度各一把 | 40 | 套
47 | 螺旋测微器 | 测量范围: 0mm～25mm，分辨率: 0.01mm。尺架材质：铁铸件，尺架表面处理：喷塑，量面材质：硬质合金。 | 40 | 个
48 | 电学黑箱 | 电学元件黑箱为四个抽屉式的探测单元，各个单元的面板上有三个呈三角形分布的测试点，各测试点之间接有各种电学元件。电学元件有电阻、电池、二极管三种。三个接点，两个元件(电池、电阻、二极管均可更换)。 | 30 | 个
49 | 等温变化实验器 | 包含支架、压力表、柱塞、空气柱、橡胶套等 | 40 | 套
50 | 光电效应演示器 | 用于演示中学物理的光电效应现象，仪器采用锌板及紫外线光源演示。产品由光电效应演示器（主机）、锌板及铜丝网、连接线、光源（紫外灯、目光灯）及细砂纸组成。1.主机外壳为全塑料。面板上高有电源开关、高压输出和检流计端子、调零旋扭及电源指示灯。2.锌板及铜网外形。 | 3 | 个
51 | 工具箱 | 高中物理实验室用工具箱套装 | 1
合计

## 通风化学实验室（56座）（顶排风）
通风化学实验室设备采购预算清单
序号 | 产品名称 | 技术参数 | 数量 | 单位
1 | 教师演示台 | 规格：2800*700*850mm 台面：采用环保E1级高能板（高能实芯理化板），通体厚度为25mm，板材表面为生物抗菌型净化膜压贴，芯材采用热固树脂与70%可再生森林的软木纤维，中间添加内应力平衡无醛生物胶一体高温高压而成。 台面板具备耐酸碱，耐腐蚀，整体防水之性能。 桌身：按照多媒体讲台,设计了电脑主机、显示器等设备的摆放空间，同时设计了电源盒、网络接口、电脑专用插座.中间部分是讲课演示部分，并设抽屉式结构，抽屉装有教师演示安全电源及控制装置。台身主体背板、吊板及所有板材均采用高品质1.0mm +/- 0.07mm的镀锌钢板，拉力強度>270N/mm2,表面均经静电及磷化处理，环氧树脂喷涂厚度≥75um。门铰：采用“DTC”175度阻尼铰链。自闭式，与柜体面水平角度<15度时，柜门即可自行关闭，弹性好，外形美观，使用过程中无噪音，可开关十万次，达到国际五金行业标准，使用寿命长。 滑轨：采用广东“DTC”阻尼三节滑轨。达到国际五金行业标准，使用寿命长。手抽:一字型，表面有光滑防腐涂层。外形美观、经久耐用。组装接缝严密，连接牢固，无松动现象。 固定脚：采用ABS工程塑料模具成型制作而成，具有高度可调、耐磨、防潮、耐腐蚀等特点。 教师演示台需符合以下要求： ★（1）金属喷漆（塑）涂层，硬度≥2H；冲击强度：冲击高度≥400mm，应无剥落、裂纹、皱纹；耐腐蚀性：100h后，检查划道两侧3mm外，应无锈迹、剥落、起皱、变色和失光等现象；附着力不低于2级，提供检测报告复印件并加盖制造商公章。 ★（2）有害物质检测：甲醛释放量≤0.05mg/m³，苯≤0.05mg/m³，甲苯≤0.1mg/m³，二甲苯≤0.1mg/m³，总挥发性有机化合物（TVOC）≤0.3mg/m³，可迁移元素铅Pb≤90mg/kg、镉Cd≤50mg/kg、铬Cr≤25mg/kg、汞Hg≤25mg/kg、锑Sb≤60mg/kg、钡Ba≤1000mg/kg、硒Se≤500mg/kg、砷As≤25mg/kg，提供检测报告复印件并加盖制造商公章。 ★（3）中性盐雾试验：连续喷雾96h的情况下，镀(涂)层本身耐腐蚀等级≥9级；镀(涂)层对基体的保护等级≥9级，提供检测报告复印件并加盖制造商公章。 ★（4）乙酸盐雾试验：连续喷雾96h的情况下，镀(涂)层本身耐腐蚀等级≥9级；镀(涂)层对基体的保护等级≥9级，提供检测报告复印件并加盖制造商公章。 ★（5）铜盐加速乙酸盐雾试验：连续喷雾96h的情况下，镀(涂)层本身耐腐蚀等级≥8级；镀(涂)层对基体的保护等级≥8级，提供检测报告复印件并加盖制造商公章。 ★（6）抗菌性能检测：大肠埃希氏菌、金黄色葡萄球菌抑菌率≥99% ，提供检测报告复印件并加盖制造商公章。 ★（7）耐霉菌性能检测：可抵抗黑曲霉、土曲霉的侵蚀，且防霉等级为0级，提供检测报告复印件并加盖制造商公章。 ★（8）力学性能：屈服强度≤280MPa；抗拉强度为270MPa-410MPa；断后伸长率≥26%；提供检测报告复印件并加盖制造商公章。 ★（9）耐人工气候老化性：500h变色≤2级，失光≤2级，无粉化、起泡、开裂、剥落等异常现象，提供检测报告复印件并加盖制造商公章。 | 1 | 张
2 | 学生实验桌 | 规格：1200*600*780mm 采用板厚为12.7mm实芯理化板，抗腐蚀抗菌、净醛、耐磨防火、耐烟酌抗污。 结构：新型塑铝结构。学生位镂空式，符合人体工程学设计，美观大方。书包斗采用整体ABS工程塑料一次性注塑成型，规格425*270*165，镂空设计，便于清理，不屯垃圾，中间设挂凳卡。桌脚采用三段式高强度铝合金结构，整体规格545*770，中立柱采用122*55mm*1.5mm厚承重型铝合金型材微倾斜式设计，上下脚采用铝合金一次压铸成型，采用8个高强度螺丝连接；下桌架设有专用孔位与地面固定，并配有专用装饰盖。外观流线形设计，简洁美观，易碰撞处全部采用倒圆角，产品款式要求整体设计美观、合理、安全、牢固、耐用。金属表面经环氧树脂粉末喷涂高温固化处理。要做到承重性能强和耐酸碱、耐腐蚀。桌脚间通过4条专用铝合金型材连接，其中三条为28*28mm方形铝合金型材用高强度螺丝连接，螺丝孔处配有专用装饰盖掩盖；另一条为79*14mm铝合金型材通过四个金属三卡锁和桌脚的中柱连接件，并可根据实际需求在中柱的凹槽内随意调节位置，便于组装及拆卸，外观流线形设计，简洁美观,易碰撞处全部采用倒圆角，产品款式要求整体设计美观、合理、安全、牢固、耐用。金属表面经环氧树脂粉末喷涂高温固化处理。要做到承重性能强和耐酸碱、耐腐蚀。 | 28 | 张
3 | 学生桌水槽柜 | 新型水柜规格：500*600*845mm。结构：榫卯连接结构并合理布局加强筋，安装时不用胶水粘结，使用产品自身力量相互连接，产品不变形，不扭曲。 水槽：采用PP材料，壁厚4mm，塑料注塑模一次性成型四周有10mm高挡水沿；水槽规格：360*310*230mm，耐强酸强碱耐＜80℃有机溶剂并耐150℃以下高温；水槽内带溢水口。 下水系统：采用国际公认的PP材质专用连接管，配有防虹吸，防阻塞装置。 水槽盖：采用pp材料，500*600*95mm，塑料注塑模一次性成型，表面光面处理。 水柜体：490*520*750mm，采用ABS材质，箱体与底座一次注塑成型，分前后两部分，衔接处用螺丝固定即可，安装简单，具有较强的耐腐蚀性和承重性。 水柜前后门：采用ABS材料，塑料注塑模一次性成型，表面工艺处理，凹凸有型，协调美观。直接成型后无需安装铰链，榫卯结构，带专用锁具 | 14 | 个
4 | 教师水槽 | 420*320*200mm 5mm厚度高密度PP一体成型的水槽，排水口有过滤装置，有耐酸碱耐热耐有机溶液的特性。 | 1 | 个
5 | 三联水嘴 | 鹅颈式实验室专用优质化验水嘴：要求防酸碱、防锈、防虹吸、防阻塞，表面环氧树脂喷涂。出水嘴为铜质瓷芯，高头，便于多用途使用，可拆卸清洗阻塞。出水嘴可拆卸，内有成型螺纹，可方便连接循环等特殊用水水管。 | 15 | 套
6 | 教师总控台电源装置 | 1、总控台设置电源60A漏电总开关，内置指示灯显示，交流220V，采用多功能六孔10A带防护插座（符合国家最新标准），并有短路过载保护；2、学生用插座交流220V分四路输出，并有短路过载保护；3、主控电源箱体与控制抽屉均用金属材料制成，表面磷化喷塑防护，安装锁具。 | 1 | 套
7 | 学生安全电源 | 采用防尘盒安装在实验台面上货书包斗中间，翻转式美观凹型工艺表面，箱体由三组工程ABS塑料模具一次成型，内置专用弹簧，按压弹起式开关,学生控制面板使用ABS材料加贴膜，接收教师安全电源控制。技术要求：由教师电源统一供给。接受教师安全电源控制台控制。技术指标：220V交流输出多功能五孔插座 ，配有（2个国标五孔插座）配有高压电源保险管：2A，配有专用学生控制开关，学生实验电源均设有：过载自动保护功能。 | 28 | 套
8 | 学生凳 | 1.规格:300*410-480MM; 2.凳脚材质:4个凳脚采用20*40*1.3MM椭圆形无缝钢管模具一次成型,全圆满焊完成,结构牢固,经高温粉体烤漆处理,长时间使用也不会产生表面烤漆剥落现象. 2.凳脚弧度:上部凳脚弧度66°,下部凳脚弧度24°,整体美观大方. 3.方形托盘厚度3MM边长160*160MM 4.凳面:凳面直径320MM采用环保型PP改性塑料注塑成型;表面细纹咬花,防滑不发光,. 5.脚垫:采用PP加耐磨纤维质塑料,实心倒勾式一体射出成型. 6.凳子可螺旋升降,升降到一定高度后要有固定不旋转装置并且升到最高时凳面不可脱落. | 58 | 条
14 | 教师转椅 | 1.椅面/椅背选用优质网布面料；背垫/座垫选用一体成型高密度发泡成型棉；具有透气性强，回弹性好，不易变型,不老化，依人体工学设计.使人体各部均匀受力，让您在工作更加轻松自如； 2.PP扶手；3.底座：电镀钢铁支架；4.配件：采用优质螺丝五金配件，防震动及防松脱，让椅子的安全性能更加可靠。 | 1 | 套
15 | 洗眼器 | 洗眼喷头：采用不助燃PC材质模铸一体成形制作，具有过滤泡棉及防尘功能，上面防尘盖平常可防尘，使用时可随时被水冲开，并降低突然打开时短暂的高水压，避免冲伤眼睛。 | 1 | 套
合计

## 化学准备室
化学准备室设备采购预算清单
序号 | 产品名称 | 技术参数 | 数量 | 单位
1 | 准备台 | 1、产品款式整体设计美观、合理、安全、牢固、耐用。金属表面经环氧树脂粉末喷涂高温固化处理。承重性能强和耐酸碱、耐腐蚀。 2、尺寸：2400*1200*850mm铝塑结构 3、台面：采用12.7mm厚双膜实芯理化板，圆周加厚处理，总厚度为25mm，四角圆角，四边磨边，耐酸、耐碱、耐高温，坚固耐用，防潮、无细孔、不膨胀、不龟裂、不变形、不导电、便于维护及具有良好的承重性能。 4、前横梁采用1090*28*28mm，壁厚1.2mm的优质铝型材，每面有两条加强抗变形的凹槽。 5、后横梁采用1090*28*28mm，壁厚1.2mm的优质铝型材，造型截面为后端连续相切弧形，铝挡水顶端高出台面45mm，带凹槽，可防止台面物体向后滑落并保护易碎物体不易被碰碎。 6、实验桌立柱：采用560*122*55mm，壁厚1.5mm的优质铝材，凹型表面，内侧带固定卡槽，表面经环氧树脂粉末喷涂高温固化处理。 7、实验桌顶脚：544*50*96mm采用2mm厚的铝压铸一次成型，一侧弧形圆角，弧度和立柱的弧度相吻合，并用高强度内六角螺丝连接，便于组装及拆卸，外观流线形设计，简洁美观,易碰撞处全部采用倒圆角。 8、实验桌地脚：519*55*98mm采用2mm厚的铝压铸一次成型，地脚与立柱、顶脚一体成型为”工”字型（没有二次焊接，牢固性可靠、美观实用），并用高强度内六角螺丝连接，便于组装及拆卸，外观流线形设计，简洁美观，易碰撞处全部采用倒圆角，金属表面经环氧树脂粉末喷涂高温固化处理，承重性能强和耐酸碱、耐腐蚀。 9、拉杆1040*89*14mm采用1.2mm优质铝材，表面经环氧树脂粉末喷涂高温固化处理，内置不锈钢内六角螺丝固定，安装简单，稳定性强。 10、过线桶：箱体长320*宽210*高750mm，由2个ABS工程塑料一次性注塑成型结合,表面沙面和光面相结合处理,以齿合槽配以螺丝连接，拆分组合方便，方便检修桶体内的风管或电线。 11、专用书包斗：425mm*270mm*165mm工程塑料一次性注塑成型结合，便于清理，不屯垃圾，中间设挂凳卡。 12、专用电源盒：310mm*190mm*165mmABS工程塑料模具成型，按压弹起式电源盒开关，操作简单，整体协调美观。 13、采用防尘盒安装在实验桌书包斗中间，翻转式美观凹型工艺表面，箱体由三组工程ABS塑料模具一次成型，内置专用弹簧，按压弹起式开关,学生控制面板使用ABS材料加贴膜，接收教师安全电源控制。嵌入式设计，接受教师演示台送来的信号控制电源。 1、 供电系统：输入电源：AC220V±10%、频率50Hz,输出电流2A. | 1 | 张
2 | 水槽柜 | 新型水柜规格：500*600*845mm。结构：榫卯连接结构并合理布局加强筋，安装时不用胶水粘结，使用产品自身力量相互连接，产品不变形，不扭曲。 水槽：采用PP材料，壁厚4mm，塑料注塑模一次性成型四周有10mm高挡水沿；水槽规格：360*310*230mm，耐强酸强碱耐＜80℃有机溶剂并耐150℃以下高温；水槽内带溢水口。 下水系统：采用国际公认的PP材质专用连接管，配有防虹吸，防阻塞装置。 水槽盖：采用pp材料，500*600*95mm，塑料注塑模一次性成型，表面光面处理。 水柜体：490*520*750mm，采用ABS材质，箱体与底座一次注塑成型，分前后两部分，衔接处用螺丝固定即可，安装简单，具有较强的耐腐蚀性和承重性。 水柜前后门：采用ABS材料，塑料注塑模一次性成型，表面工艺处理，凹凸有型，协调美观。直接成型后无需安装铰链，榫卯结构，带专用锁具。 水槽柜需符合以下要求： ★（1）有害物质检测：甲醛释放量≤0.05mg/m³；苯≤0.05mg/m³；甲苯≤0.1mg/m³；二甲苯≤0.1mg/m³；总挥发性有机化合物（TVOC）≤0.3mg/m³；可迁移元素铅Pb≤90mg/kg、镉Cd≤50mg/kg、铬Cr≤25mg/kg、汞Hg≤25mg/kg、锑Sb≤60mg/kg、钡Ba≤1000mg/kg、硒Se≤500mg/kg、砷As≤25mg/kg；16种多环芳烃（PAH）总量≤10%；多溴联苯（PBB）≤1000mg/kg；多溴二苯醚（PBDE）≤1000mg/kg；提供检测报告复印件并加盖制造商公章。 ★（2）抗菌性能检测：枯草芽孢杆菌抑菌率≥99% ，提供检测报告复印件并加盖制造商公章。 ★（3）耐霉菌性能检测：可抵抗土曲霉的侵蚀，且防霉等级为0级，提供检测报告复印件并加盖制造商公章。 ★（4）耐人工气候老化性：500h变色≤2级，失光≤2级，无粉化、起泡、开裂、剥落等异常现象，提供检测报告复印件并加盖制造商公章。 | 1 | 个
3 | 三联水嘴 | 一高两低、瓷芯快开节水龙头，铜质喷塑，装有角阀和给水软管。 | 1 | 个
4 | 实木仪器柜 | 一排共长7.2米，厚0.55米或1.1米，高2米，上玻璃门，下木门。金属部分（包括螺丝钉和背靠、拉手等）要不锈钢。 | 2 | 组
5 | 耐酸碱实木药品仪器柜 | 长1.20米，宽0.50米，高2米，上三层下二层。每层具体高度以原实物为准，金属部分（包括螺丝钉和背靠、拉手等）要不锈钢。 | 4 | 个
6 | 耐酸碱实木药品仪器柜 | 一排共长404厘米，宽50.7厘米，高201厘米。有玻璃柜门，有木质柜门，有抽屉。金属部分（包括螺丝钉和背靠、拉手、滑槽等）要不锈钢。 | 1 | 组
7 | 通风操作柜 | W1200*D850*H2350mm 材质：主体框架左右旁板、前钢板、下柜体均采用（裸板）1.2mm厚钢板，2000W全自动数控激光切割机下料，折弯采用全自动数控折弯机一次性一体折弯成型，表面经环氧树脂粉末静电流水线自动化喷涂及高温固化。 顶板7mm厚实芯抗倍特板，具有良好的防腐蚀、化学抗性。内衬板、导流板、后背板采用4mm厚实芯抗倍特板具有良好的防腐蚀、化学抗性。导流板为三段式结构，导流板固定件使用PP优质材质制作一体成型。移动视窗门框及拉手为铝合金型材，表面经环氧树脂粉末静电流水线自动化喷涂及高温固化。 框内嵌入4mm钢化玻璃，门开启高度为740mm,自由升降，移门上下滑动装置采用同步轴轮皮带式结构，无级任意停留，移门导向装置由抗腐蚀的聚氯乙稀材质构成。 台面采用（国产）实芯理化板（12.7mm厚）耐酸碱，耐冲击，耐腐蚀，甲醛达到E1级别标准。连接部分所有的内部连接装置都需隐藏布置和抗腐蚀，没有外露的螺钉，外部连接装置都抗化学腐蚀的不锈钢部件与非金属材料。排气出口采用PP集气罩模具一体成型，出风口直径250mm圆孔，套管连接，减少气体扰流。 配件：水路配有进口一次性成型壁式PP小杯槽，耐酸碱、耐腐蚀。壁式单口水龙头由黄铜构成并安装在通风柜内左侧默认无蓝色边框（水为选配项，默认为壁式水，可根据需求改为桌面式水）。电路控制面板采用液晶显示屏面板（可设置快慢自由调节，可适应市场上大部分类似产品，支持电动风阀6秒快开）8个按键电源、设置、确定、照明、备用、风机、风阀+\-键。照明LED白光灯快速启动类型，安装置通风柜顶部，使用寿命长。插座配有四个10A 220V五孔多功能插座。线路使用正泰2.5平方铜芯电线。总开关德力西品牌32A漏电保护断路器。其它上柜内右侧预留检修窗，方便故障检修，左右旁板各预留2个孔方便加装考克等设施。 | 1 | 个
合计

## 化学仪器设备
化学仪器采购预算清单
序号 | 名称 | 技术参数 | 数量 | 单位
1 | 86英寸智慧黑板 | 整体设计： 1.整机采用全金属外壳，三拼接平面一体化设计，宽≥4200mm，高≥1200mm，厚≤106mm，屏幕边缘采用金属圆角包边防护，整机背板采用金属材质；外部无任何可见内部功能模块连接线，无推拉式结构，主副屏过渡平滑并在同一平面，中间无单独边框阻隔；主屏支持普通粉笔直接书写，整机两侧副屏可支持以下媒介（普通粉笔、成膜笔、液体粉笔）进行板书书写。 2.屏幕显示尺寸≥86英寸，采用UHD超高清LED 液晶屏，分辨率3840*2160，显示比例16:9，屏幕显示灰度等级达到256级以上,具备防眩光效果。 3.整机支持蓝牙Bluetooth 5.4标准，固件版本号HCI13.0/LMP13.0，整机支持发出频率为18kHz-22kHz超声波信号，智能手机通过麦克风接收后，智能手机与整机无需在同一局域网内，可实现配对，一键投屏，用户无需手动输入投屏码或扫码获取投屏码。 4.内置WIFI，Wi-Fi制式支持IEEE 802.11 a/b/g/n/ac/ax；支持版本Wi-Fi6。 5.无线传屏：整机内置传屏接收模块，整机不需要连接任何附加设备，可实现外部电脑、手机设备的音视频信号实时传输到整机上；当使用外部电脑传屏时，支持触摸回传，在屏幕上部显示传屏工具栏，可以进行触摸回传控制、勿扰模式、暂停投屏功能；开启勿扰模式时，不允许其他人再进行传屏；投屏时可以选择过滤特定应用窗口，如邮件应用等窗口。 6.智能平板自带嵌入式安卓操作系统（版本不低于Android13.0），系统运行内存不低于2GB，存储空间不低于8GB。 7.可与内置电脑接入后形成Windows +Android双系统备份，提供教学保障。 8.支持Windows系统中进行40点或以上触控，支持Android系统中进行40点或以上触控。 9.整机上边框内置非独立摄像头，采用一体化集成设计，摄像头数量≥4个。整机上边框内置非独立式摄像头，视场角≥141度且水平视场角≥139度，可拍摄≥1600万像素的照片，支持输出8192×2048分辨率的照片和视频，支持画面畸变矫正功能。整机支持上边框内置非独立摄像头模组，同时输出至少 3 路视频流，同时支持课堂远程巡课、课堂教学数据采集、本地画面预览（拍照或视频录制）。 10.为保护学生视力健康，整机可通过前置面板物理功能按键一键启用经典护眼模式。 11.整机内置2.2声道扬声器，额定总功率60W，位于设备上边框，顶置朝前发声，前朝向10W高音扬声器2个，上朝向20W中低音扬声器2个。 12.为保证教室前后学生有更好听觉感受，整机扬声器在100%音量下，可做到1米处声压级≥88db，10米处声压级≥73dB。 13.整机只需连接一根网线，即可实现Windows及Android系统同时联网；整机内置无线网络模块，无任何外接、转接天线及网卡可实现正常网络连接，在嵌入式系统下接入无线网络，切换到windows系统下可同时实现无线上网功能，不需手动重复设置； 14.整机内置非独立外扩展的拾音麦克风可通过前置按键一键开启录屏功能，可将屏幕中显示内容、音频等内容与老师人声进行录制，方便制作教学微课录制。 15.整机摄像头支持人脸识别、快速点人数、随机抽人；识别所有学生，显示标记，然后随机抽选，同时显示标记不少于60人。 16.智慧黑板具备前置和侧置Type-C共一路接口，通过Type-C接口实现音视频输入，外接电脑设备通过标准TypeC线连接至整机TypeC口，即可把外接电脑设备画面投到整机上，同时在整机上操作画面，可实现触摸电脑的操作，无需再连接触控USB线。 17. 嵌入式系统内置互动白板支持十笔书写及手掌擦除（擦除面积根据手掌与屏幕的接触面大小自动调整），支持十种以上图形工具，白板书写内容可导出PDF、iwb、svg等格式。支持单点书写和多点书写的切换，满足老师的不同使用习惯。 18．智慧黑板可实时显示设备温度，根据温度高低显示不同颜色进行提示。 19.具备智能手势识别功能，在任意信号源通道下可识别五指上、下、左、右方向手势滑动并调用响应功能，支持将各手势滑动方向自定义设置为无操作、熄屏、批注、桌面、半屏模式。 20.整机无需外接无线网卡，在Windows系统下可实现Wi-Fi无线上网连接、AP无线热点发射和BT蓝牙连接功能。Wi-Fi及AP热点支持频段2.4GHz/5GHz ，工作距离≥12m。 OPS模块部分： 21.搭载Intel 10代以上酷睿系列 i5 CPU 22.内存：8GB DDR4笔记本内存或以上配置。硬盘：256GB上SSD固态硬盘 23.采用抽拉内置式模块化电脑，抽拉内置式，PC模块可插入整机，可实现无单独接线的插拔，和整机的连接采用万兆级接口，传输速率≥10Gbps。 24.采用按压式卡扣方式，无需工具即可快速拆卸电脑模块，有标准PC防盗锁孔。 | 1 | 套
2 | 白板软件 | 1.支持老师个人账号注册登录使用，也可通过USB key、二维码扫描等方式进行身份快速识别登录。 2．支持点对点分享云课件，用户可在软件中直接将课件发送给其它用户，同时也可以在软件中直接接收并打开其它用户分享的课件；同时支持链接分享课件，接收方打开链接后可直接输入EN5账号获取课件。 3．支持用户一键云同步所有已在软件中打开编辑的课件，无需逐一保存，节省备课时间。同时对于未同步成功的课件，软件将进行提示，保障所有课件都为最新修改内容。 4．提供柱状图、扇形图、折线图等互动图表，每类图表预置不少于5种样式，支持图表文字、背景、透明度设置；柱状图、折线图可一键转置互换坐标轴类别；图表支持三维模式旋转展示，生动形象。 5．高级图形：支持对话框、五角星、大括号、旗子等特殊图形绘制，同时支持自定义绘制复杂的任意多边形及曲边图形。 6．快捷抠图：无需借助专业图片处理软件，即可在白板软件中对导入的图片进行快捷抠图、去背景，处理后的图片主体边缘没有明显毛边，可导出保存成PNG格式。 7．蒙层工具：一键对输入的文本、图片、形状设置蒙层进行隐藏，授课模式下可通过擦除蒙层展现隐藏内容，丰富课件互动展示效果。 8．数学公式编辑器：支持复杂数学公式输入，提供不少于20个数学符号及模板，输出的公式内容支持不同颜色标记及二次编辑。 9.数学函数图像绘制： a.包含一次函数、二次函数、幂函数、指数函数、对数函数、三角函数等，覆盖小学、初中、高中的常见函数类型。可缩放函数图像与坐标轴，可显示坐标网格，函数图生成后可重新编辑。 b.支持输入函数表达式后，即时生成对应的函数图像，软件自带专业函数输入键盘，包含数学学科常用的各类函数符号，如sin、cos、tan、log、ln、e、π、根号、绝对值符号等。 c.支持同时绘制6个及以上函数表达式，可显示函数与函数图像彼此相交、函数与坐标轴相交的交点坐标。 10．数学画板功能： ① 支持在白板中插入在线画板，授课时可以一键打开,方便老师配合课件内容进行讲解。 ② 提供超过500个数学画板资源，覆盖小学、初中、高中学段数学学科主要知识点，并按照知识点分类，便于老师查找。 ③ 画板资源互动性强，利于老师讲解抽象知识点，如小学阶段的四边形互相转换资源，可支持点击，动态切换四边形形态；中学阶段的平方差公式资源，可支持图形展示平方差公式计算原理，并可改变数值，重复演示。 ④ 支持老师创建个人画板，除了点、线、面等基础元素以外，画板还可提供线段中点、椭圆焦点、极坐标方程等数十种数学常用工具，保证老师日常备授课所需。创建完成后，老师可一键将画板插入白板，与课件无缝连接。 11．思维导图：提供思维导图、鱼骨图及组织结构图编辑功能，可轻松增删或拖拽编辑内容节点，并支持在节点上插入图片、音频、视频、网页链接、课件页面链接。支持思维导图逐级、逐个节点展开，并可任意缩放，满足不同演示需求。 12．图表： ① 支持老师插入图表，并提供柱状图、扇形图、折线图3种图表形式，且每种形式提供不少于5种样式供老师选择。 ② 支持图表二维及三维展示形式任意切换，且三维图表支持旋转，方便老师多角度展示数据变化。 ③ 支持图表添加超链接，可连接至课件其他页面、网页、软件自带小工具等地方。 ④ 在授课模式下，支持图表克隆功能，可克隆出多个相同图表，方便老师进行对比观察。 13．美术画板：支持美术画板工具，提供铅笔、毛笔、油画笔，可实现模拟调色盘功能，老师可自由选择不同颜色进行混合调色，搭配出任意色彩。 14．地球教学工具：提供立体地球教学工具，清晰展现地球表面的六大板块、降水分布、气温分布、气候分布、人口分布、表层洋流、陆地自然带、海平面等压线等内容，且支持三维、二维切换展示，方便地理学科教学。 15．白板软件内创建正方体，长方体等3D几何体,几何体具备智能吸附功能：同类几何体相互靠近时，可智能识别吸附。 16．以上所有功能操作需在同一软件平台上实现，且需保证教学白板软件与交互智能平板设备为同一品牌，以保证软件稳定性。 17.为确保信息安全，满足后续国产化操作系统升级要求，教学白板软件需通过国产化操作系统（如红旗、优麒麟、中标麒麟、统信、深度等）兼容认证要求。
3 | 班级管理及教学过程分析软件 | 1. 为方便教师使用，学生行为评价系统可通过手机客户端扫码登录，学生行为评价系统PC客户端或PC网页端，减少教师登录操作。 2.学校管理中心功能： （1）支持查看学校内的班级列表信息，方便管理员进行汇总查看。 （2）支持查看学校内某个班级的详细信息，并支持导出数据，方便管理员进行分析查看。 3.为提高课堂趣味性，管理软件支持随机抽选学生进行评价。 4.支持课堂分数重置，从而开始新一轮的课堂评价。 5.支持考勤功能，可将学生状态设定为出勤、迟到、缺勤、请假等。
4 | 教学数据分析平台 | 1.学校教师注册后，管理员可通过PC 端及手机端进行登录查看数据，可统计全校老师软件活跃数据、课堂点评及课件上传等数据。 2.管理员可在平台首页内对基本数据进行查看与分析，覆盖教师活跃度、班级管理活跃度及校园多媒体电子课件数量。 3.校园数据分析管理： （1）环比统计：各项数据支持一周、半月、全月环比展示，管理者可随时了解不同时间段内数据变化情况，方便了解教师教学状态变化情况。 （2）数据排名：支持学校管理者查看不同时间段内数据排名，包括教师活跃排名、课堂点评班级排名、校本课件上传排名，便于管理者激励全校教师 （3）活跃教师：平台可智能抓取教师登录白板软件、行为评价系统等教学常用软件的数据，输出教师活跃数据，管理者可清晰对比不同教师、不同时间的活跃程度。 （4）课件管理：管理者可统一管理教师上传至校本资源库的课件，支持查看更新时间、大小、下载次数等数据；具备审核功能，支持管理者删除已上传的课件。 4.班级管理数据：支持管理员查看全校各班级点评数据，并可根据数据类别、数据统计进行排名展示。 5.软件激活率：支持管理者查看白板软件、行为评价系统等不同教学软件在全校的使用比例，同时支持查看每位老师已激活使用的教学软件，掌握全校信息化设备的使用情况。
5 | 校园信息化运维系统 | 1.管理平台采用B/S混合云架构设计，无需本地额外部署服务器等设备即可实现对教学信息化设备运行数据的监测 2.Windows、Linux、Android、IOS等多种操作系统通过网页浏览器登陆操作，提供多种智能身份识别方式：支持通过账号登录、手机扫码登录等方式，方便用户使用。管理平台提供管理员移动管理平台，免安装并支持Android、IOS等多种移动操作系统，便于远程管理及告警信息通知。 3.平台支持对全校智慧教室的教学信息化设备进行集中运维管理和策略部署 4.支持多设备接入，与交互智能教学设备、学生智能终端等教学设备的底层系统无缝对接 5.管理平台为学校提供专属识别代码，可支持交互智能设备在广域网环境下，输入专属代码接入管理平台即可在通过管理平台可开启或关闭指定交互智能设备的任意磁盘分区数据还原（冰点）保护。 6.管理平台实时监测已连接的交互智能设备状态，支持不少于10台设备的略缩预览以及单设备全屏查看；可远程监测交互智能设备开关机状态、CPU温度、CPU使用率、硬盘空间、硬盘使用状况、内存容量、内存使用率、受控端系统版本、设备ID等设备数据。 7.管理平台可对局域网内的交互智能终端进行远程实时控制，能够监测设备当前运行界面，并远程对设备操作界面进行控制。 8.管理平台可控制连接广域网的交互智能设备整机关机、开机和重启；可批量设定智能设备开关机的执行时间，并支持自定义日循环执行，预约定时执行。 9.管理平台可远程对选定的交互智能设备推送动态文字滚动公告，可对公告文字的颜色、粗体以及播放次数、推送时间进行设置。 10.管理平台可远程开启指定交互智能设备倒计日功能并设定倒计日截止日期，便于重大教学安排的提醒提示。 11.平台支持批量对交互智能设备进行软件远程部署，配套专用教学软件批量部署支持静默安装。 12.管理平台提供巡课值守模式，自动轮循所有的受控设备使用界面。实时显示交互智能设备异常的告警提示，并同步将异常信息推送至管理员移动端工作平台。 13.平台支持多路音视频直播，支持视频直播、桌面直播、桌面+视频直播等直播形式，直播过程中默认显示班级列表，点击【查看班级摄像头】可以切换为各班级摄像头画面。 14.平台支持对设备进行打铃，支持立即、定时和循环操作，用户可上传自定义铃声至铃声库，支持MP3、WMA、MIDI格式，添加铃声时，可试听，可设置打铃时长（10s、20s、30s、60s和120s）。支持同时添加20个
6 | 实物展台 | 1.壁挂式安装，无锐角无利边设计，采用三折叠开合式托板，展开后托板尺寸≥A4面积，托板可收起。 2.为便于维护及降低设备意外损坏风险，采用无摄像头悬臂设计。 3.支持实时视频矫正功能，拍摄输出画面无梯形畸变，画面如垂直悬臂拍摄效果。 4.采用USB接口，单根USB线实现供电、高清数据传输需求。 5.摄像头可拍摄不少于1300万像素数的照片，摄像头支持自动对焦，可拍摄≥A4画幅画面，显示视频输出像素≥3840*2160。 6.支持实时降噪功能，并可开关控制。 7.支持通过双击屏幕画面任意位置，即时改变对焦位置,可对立体物体的局部进行对焦。 8.展台按键采用电容式触摸按键，可实现一键启动展台画面、画面放大、画面缩小、画面旋转、拍照截图功能，同时也支持在展台软件上进行同样的操作。 摄像头部分进行外壳防护等级试验，防护等级达到IP4X级别或以上。
7 | 音响 | 1.采用功放与有源音箱一体化设计，内置麦克风无线接收模块，帮助教师实现多媒体扩音以及本地扩声功能。 2.双音箱有线连接，机箱采用塑胶材质，保护设备免受环境影响。 3.输出额定功率: 2*15W，喇叭单元尺寸≥5寸。 4.专门为教室声学环境设计的合适扩声效果，距离音箱10米处声压级达到75dB。 5.麦克风和功放音箱之间采用数字U段传输技术，有效避免环境中2.4G信号干扰，例如蓝牙及WIFI设备。 6.配置独立音频数字信号处理芯片，支持啸叫抑制功能。 7.支持教师扩声和输入音源叠加输出，可对接录播系统实现教师扩声音频的纯净采集，避免环境杂音干扰采集效果。 | 1 | 台
8 | 全自动洗衣机 | 10公斤 | 1 | 台
9 | 静音冰箱 | 260升 | 1 | 台
10 | 高精度充电式电子称（液晶屏） | 精确到0.1克，30千克的最大称量值 | 1 | 台
11 | 塑料量筒 | 20ml的量程 | 30 | 支
12 | 酸式滴定管 | 25.00ml的量程，A级 | 30 | 支
13 | 碱式滴定管 | 25.00ml的量程 | 30 | 支
14 | 酸碱通用滴定管 | 25.00ml的量程 | 30 | 支
15 | 四氟恒压分液漏斗 | 125.00ml的量程 | 10 | 个
16 | 四氟梨型分液漏斗 | 125.00ml的量程 | 15 | 个
17 | 加厚型玻璃漏斗 | 外径8.5cm,高9cm | 30 | 个
18 | 加厚型短颈玻璃漏斗 | 外径约9cm,下管约高8.6cm | 10 | 个
19 | 塑料三角漏斗 | 外径约9cm,总长约16.5cm，下管高约9.4cm | 30 | 个
20 | 塑料吸管（2ml) | 长14.5cm，尖端孔径3mm | 100 | 支
21 | 铜制两头U型插导线 | 线长40cm,线直径2mm,铜丝16股，插片内径6mm，蓝色导线 | 50 | 根
22 | 铜制两头U型插导线 | 线长40cm,线直径2mm,铜丝16股，插片内径6mm，红色导线 | 50 | 根
23 | 黑色单刀单掷开关（电学实验用） | 1、由底座，接线柱，闸刀，刀座，刀承和绝缘手柄组成。2、底座：黑色塑料 | 30 | 个
24 | 黑色单刀双掷开关（电学实验用） | 1、由底座，接线柱，闸刀，刀座，刀承和绝缘手柄组成。2、底座：黑色塑料 | 10 | 个
25 | 指针式微安电流表 | 1000微安的量程 | 30 | 个
26 | 镍坩埚 | 50毫升 | 30 | 个
27 | 猪毛试管刷（小号） | 总长18.5厘米，毛刷长9厘米，毛直径2.5厘米 | 60 | 支
28 | 猪毛试管刷（大号） | 总长24.5厘米，毛刷长11厘米，毛直径3.5厘米 | 60 | 支
29 | 白色多功能塑料试管架 | 19孔8立柱 | 30 | 个
30 | 木质试管架 | 12孔 | 60 | 个
31 | 细铁丝 | 无锈0.3mm | 150 | 克
32 | 教鞭笔红外线 | 伸缩式 | 5 | 支
33 | 高端（加固版）全铝人字梯 | 1.8米，6步可登 | 1 | 个
34 | 酒精灯棉质灯芯 | 直径0.6厘米，长20厘米 | 100 | 根
35 | 加厚红色滴管胶头 | 外直径约8.5mm,内直径约6.5mm，总长约40mm | 5 | 包
36 | 燃烧用的细木条 | 20厘米长 | 60 | 根
37 | 金刚石玻璃刀 | 铝合金手柄，适合5-15mm玻璃 | 4 | 把
38 | 99％的工业酒精 | 99% | 50 | L
39 | 煤油 | 工业 | 10 | L
40 | 秒表（电子计时器） | YS-710（3排10道） | 30 | 个
41 | 实木复合门及门框 | 共高136厘米，宽76厘米 | 1 | 套
42 | 医用急救箱 | 常规 | 1 | 个
43 | 乳胶管 | 4*6mm,约共50米长 | 50 | m
44 | 乳胶管 | 5*7mm,约共80米长 | 160 | m
45 | 乳胶管 | 6*9mm,约共30米长 | 30 | m
46 | 震动报警器 | 报警声级130分贝 | 2 | 个
47 | 实验服 | 夏季（薄） | 60 | 套
48 | 实验服 | 冬季（厚） | 60 | 套
49 | 手提式木质药品箱 | 长40厘米，宽30.5厘米，高43厘米，深15.2厘米 | 2 | 个
50 | 剥线钳 | 7寸，铬钒合金钢 | 2 | 把
51 | 双人电动送风长管呼吸器（20米） | 锂电池，单管长20米，不锈钢材质，附带防毒面具等 | 1 | 套
52 | 多功能老虎钳 | 8寸虎口，铬钒合金钢 | 4 | 把
53 | 不锈钢卷尺 | 10米/把 | 2 | 把
54 | 甲烷球棍模型 | 球径2.3厘米——3厘米 | 18 | 套
55 | 甲烷空间填充模型 | 球径2.3厘米——4厘米 | 10 | 个
56 | 乙烯球棍模型 | 球径2.3厘米——3厘米 | 15 | 套
57 | 乙烯空间填充模型 | 球径2.3厘米——4厘米 | 10 | 个
58 | 乙炔球棍模型 | 球径2.3厘米——3厘米 | 15 | 套
59 | 乙炔空间填充模型 | 球径2.3厘米——4厘米 | 10 | 个
60 | 乙烷球棍模型 | 球径2.3厘米——3厘米 | 15 | 套
61 | 正丁烷球棍模型 | 球径2.3厘米——3厘米 | 15 | 套
62 | 新款初高中有机物化学分子模型 | 132球+158键+24电子云 | 40 | 套
63 | 晶体硅晶胞球棍模型 | 球径2.3厘米 | 2 | 套
64 | 石墨晶胞球棍模型 | 球径2.3厘米 | 2 | 套
65 | 四氯化碳球棍模型 | 球径2.3厘米——3厘米 | 15 | 套
66 | U型玻璃管式盐桥 | 间距：35mm,管高：150mm,玻璃管内径：15mm | 6 | 个
67 | 塑料针筒 | 50ml,刻度要清晰 | 10 | 个
68 | 塑料针筒 | 10ml,刻度要清晰 | 10 | 个
69 | 托盘天平 | 100克的量程，精确到0.1克 | 30 | 台
70 | 砝码镊子 | 塑料款，长6.5厘米 | 30 | 个
71 | 高质量的布艺沙发 | 长2--2.2米，高密度海绵（回弹要好），深色，大二人座 | 1 | 个
72 | 台式电脑 | i7；16G内存；≥14.1显示器 | 6 | 台
73 | 分体式防护服（耐酸碱） | 型号：L、XXL各一套，包括衣服，裤子，靴子：37码和40码 | 3 | 套
74 | 粗铁砂纸 | 粗铁砂 | 60 | 张
75 | 电热鼓风式烘干箱（控温范围5——300℃） | 数显仪表控温、定时，工作室尺寸≥71L，功率≥2000W，控温精度：±1℃，无锈产品 | 1 | 台
76 | 304不锈钢镊子 | 尖头，加厚，长16厘米 | 30 | 把
77 | 304不锈钢镊子 | 尖头，加厚，长25厘米 | 5 | 把
合计

## 生物二合一实验室（50座）
生物二合一实验室设备采购预算清单（56座 2间）
序号 | 产品名称 | 技术参数 | 数量 | 单位
1 | 86英寸智慧黑板 | 整体设计： 1.整机采用全金属外壳，三拼接平面一体化设计，宽≥4200mm，高≥1200mm，厚≤106mm，屏幕边缘采用金属圆角包边防护，整机背板采用金属材质；外部无任何可见内部功能模块连接线，无推拉式结构，主副屏过渡平滑并在同一平面，中间无单独边框阻隔；主屏支持普通粉笔直接书写，整机两侧副屏可支持以下媒介（普通粉笔、成膜笔、液体粉笔）进行板书书写。 2.屏幕显示尺寸≥86英寸，采用UHD超高清LED 液晶屏，分辨率3840*2160，显示比例16:9，屏幕显示灰度等级达到256级以上,具备防眩光效果。 3.整机支持蓝牙Bluetooth 5.4标准，固件版本号HCI13.0/LMP13.0，整机支持发出频率为18kHz-22kHz超声波信号，智能手机通过麦克风接收后，智能手机与整机无需在同一局域网内，可实现配对，一键投屏，用户无需手动输入投屏码或扫码获取投屏码。 4.内置WIFI，Wi-Fi制式支持IEEE 802.11 a/b/g/n/ac/ax；支持版本Wi-Fi6。 5.无线传屏：整机内置传屏接收模块，整机不需要连接任何附加设备，可实现外部电脑、手机设备的音视频信号实时传输到整机上；当使用外部电脑传屏时，支持触摸回传，在屏幕上部显示传屏工具栏，可以进行触摸回传控制、勿扰模式、暂停投屏功能；开启勿扰模式时，不允许其他人再进行传屏；投屏时可以选择过滤特定应用窗口，如邮件应用等窗口。 6.智能平板自带嵌入式安卓操作系统（版本不低于Android13.0），系统运行内存不低于2GB，存储空间不低于8GB。 7.可与内置电脑接入后形成Windows +Android双系统备份，提供教学保障。 8.支持Windows系统中进行40点或以上触控，支持Android系统中进行40点或以上触控。 9.整机上边框内置非独立摄像头，采用一体化集成设计，摄像头数量≥4个。整机上边框内置非独立式摄像头，视场角≥141度且水平视场角≥139度，可拍摄≥1600万像素的照片，支持输出8192×2048分辨率的照片和视频，支持画面畸变矫正功能。整机支持上边框内置非独立摄像头模组，同时输出至少 3 路视频流，同时支持课堂远程巡课、课堂教学数据采集、本地画面预览（拍照或视频录制）。 10.为保护学生视力健康，整机可通过前置面板物理功能按键一键启用经典护眼模式。 11.整机内置2.2声道扬声器，额定总功率60W，位于设备上边框，顶置朝前发声，前朝向10W高音扬声器2个，上朝向20W中低音扬声器2个。 12.为保证教室前后学生有更好听觉感受，整机扬声器在100%音量下，可做到1米处声压级≥88db，10米处声压级≥73dB。 13.整机只需连接一根网线，即可实现Windows及Android系统同时联网；整机内置无线网络模块，无任何外接、转接天线及网卡可实现正常网络连接，在嵌入式系统下接入无线网络，切换到windows系统下可同时实现无线上网功能，不需手动重复设置； 14.整机内置非独立外扩展的拾音麦克风可通过前置按键一键开启录屏功能，可将屏幕中显示内容、音频等内容与老师人声进行录制，方便制作教学微课录制。 15.整机摄像头支持人脸识别、快速点人数、随机抽人；识别所有学生，显示标记，然后随机抽选，同时显示标记不少于60人。 16.智慧黑板具备前置和侧置Type-C共一路接口，通过Type-C接口实现音视频输入，外接电脑设备通过标准TypeC线连接至整机TypeC口，即可把外接电脑设备画面投到整机上，同时在整机上操作画面，可实现触摸电脑的操作，无需再连接触控USB线。 17. 嵌入式系统内置互动白板支持十笔书写及手掌擦除（擦除面积根据手掌与屏幕的接触面大小自动调整），支持十种以上图形工具，白板书写内容可导出PDF、iwb、svg等格式。支持单点书写和多点书写的切换，满足老师的不同使用习惯。 18．智慧黑板可实时显示设备温度，根据温度高低显示不同颜色进行提示。 19.具备智能手势识别功能，在任意信号源通道下可识别五指上、下、左、右方向手势滑动并调用响应功能，支持将各手势滑动方向自定义设置为无操作、熄屏、批注、桌面、半屏模式。 20.整机无需外接无线网卡，在Windows系统下可实现Wi-Fi无线上网连接、AP无线热点发射和BT蓝牙连接功能。Wi-Fi及AP热点支持频段2.4GHz/5GHz ，工作距离≥12m。 OPS模块部分： 21.搭载Intel 10代以上酷睿系列 i5 CPU 22.内存：8GB DDR4笔记本内存或以上配置。硬盘：256GB上SSD固态硬盘 23.采用抽拉内置式模块化电脑，抽拉内置式，PC模块可插入整机，可实现无单独接线的插拔，和整机的连接采用万兆级接口，传输速率≥10Gbps。 24.采用按压式卡扣方式，无需工具即可快速拆卸电脑模块，有标准PC防盗锁孔。 | 1 | 套
2 | 白板软件 | 1.支持老师个人账号注册登录使用，也可通过USB key、二维码扫描等方式进行身份快速识别登录。 2．支持点对点分享云课件，用户可在软件中直接将课件发送给其它用户，同时也可以在软件中直接接收并打开其它用户分享的课件；同时支持链接分享课件，接收方打开链接后可直接输入EN5账号获取课件。 3．支持用户一键云同步所有已在软件中打开编辑的课件，无需逐一保存，节省备课时间。同时对于未同步成功的课件，软件将进行提示，保障所有课件都为最新修改内容。 4．提供柱状图、扇形图、折线图等互动图表，每类图表预置不少于5种样式，支持图表文字、背景、透明度设置；柱状图、折线图可一键转置互换坐标轴类别；图表支持三维模式旋转展示，生动形象。 5．高级图形：支持对话框、五角星、大括号、旗子等特殊图形绘制，同时支持自定义绘制复杂的任意多边形及曲边图形。 6．快捷抠图：无需借助专业图片处理软件，即可在白板软件中对导入的图片进行快捷抠图、去背景，处理后的图片主体边缘没有明显毛边，可导出保存成PNG格式。 7．蒙层工具：一键对输入的文本、图片、形状设置蒙层进行隐藏，授课模式下可通过擦除蒙层展现隐藏内容，丰富课件互动展示效果。 8．数学公式编辑器：支持复杂数学公式输入，提供不少于20个数学符号及模板，输出的公式内容支持不同颜色标记及二次编辑。 9.数学函数图像绘制： a.包含一次函数、二次函数、幂函数、指数函数、对数函数、三角函数等，覆盖小学、初中、高中的常见函数类型。可缩放函数图像与坐标轴，可显示坐标网格，函数图生成后可重新编辑。 b.支持输入函数表达式后，即时生成对应的函数图像，软件自带专业函数输入键盘，包含数学学科常用的各类函数符号，如sin、cos、tan、log、ln、e、π、根号、绝对值符号等。 c.支持同时绘制6个及以上函数表达式，可显示函数与函数图像彼此相交、函数与坐标轴相交的交点坐标。 10．数学画板功能： ① 支持在白板中插入在线画板，授课时可以一键打开,方便老师配合课件内容进行讲解。 ② 提供超过500个数学画板资源，覆盖小学、初中、高中学段数学学科主要知识点，并按照知识点分类，便于老师查找。 ③ 画板资源互动性强，利于老师讲解抽象知识点，如小学阶段的四边形互相转换资源，可支持点击，动态切换四边形形态；中学阶段的平方差公式资源，可支持图形展示平方差公式计算原理，并可改变数值，重复演示。 ④ 支持老师创建个人画板，除了点、线、面等基础元素以外，画板还可提供线段中点、椭圆焦点、极坐标方程等数十种数学常用工具，保证老师日常备授课所需。创建完成后，老师可一键将画板插入白板，与课件无缝连接。 11．思维导图：提供思维导图、鱼骨图及组织结构图编辑功能，可轻松增删或拖拽编辑内容节点，并支持在节点上插入图片、音频、视频、网页链接、课件页面链接。支持思维导图逐级、逐个节点展开，并可任意缩放，满足不同演示需求。 12．图表： ① 支持老师插入图表，并提供柱状图、扇形图、折线图3种图表形式，且每种形式提供不少于5种样式供老师选择。 ② 支持图表二维及三维展示形式任意切换，且三维图表支持旋转，方便老师多角度展示数据变化。 ③ 支持图表添加超链接，可连接至课件其他页面、网页、软件自带小工具等地方。 ④ 在授课模式下，支持图表克隆功能，可克隆出多个相同图表，方便老师进行对比观察。 13．美术画板：支持美术画板工具，提供铅笔、毛笔、油画笔，可实现模拟调色盘功能，老师可自由选择不同颜色进行混合调色，搭配出任意色彩。 14．地球教学工具：提供立体地球教学工具，清晰展现地球表面的六大板块、降水分布、气温分布、气候分布、人口分布、表层洋流、陆地自然带、海平面等压线等内容，且支持三维、二维切换展示，方便地理学科教学。 15．白板软件内创建正方体，长方体等3D几何体,几何体具备智能吸附功能：同类几何体相互靠近时，可智能识别吸附。 16．以上所有功能操作需在同一软件平台上实现，且需保证教学白板软件与交互智能平板设备为同一品牌，以保证软件稳定性。 17.为确保信息安全，满足后续国产化操作系统升级要求，教学白板软件需通过国产化操作系统（如红旗、优麒麟、中标麒麟、统信、深度等）兼容认证要求。
3 | 班级管理及教学过程分析软件 | 1. 为方便教师使用，学生行为评价系统可通过手机客户端扫码登录，学生行为评价系统PC客户端或PC网页端，减少教师登录操作。 2.学校管理中心功能： （1）支持查看学校内的班级列表信息，方便管理员进行汇总查看。 （2）支持查看学校内某个班级的详细信息，并支持导出数据，方便管理员进行分析查看。 3.为提高课堂趣味性，管理软件支持随机抽选学生进行评价。 4.支持课堂分数重置，从而开始新一轮的课堂评价。 5.支持考勤功能，可将学生状态设定为出勤、迟到、缺勤、请假等。
4 | 教学数据分析平台 | 1.学校教师注册后，管理员可通过PC 端及手机端进行登录查看数据，可统计全校老师软件活跃数据、课堂点评及课件上传等数据。 2.管理员可在平台首页内对基本数据进行查看与分析，覆盖教师活跃度、班级管理活跃度及校园多媒体电子课件数量。 3.校园数据分析管理： （1）环比统计：各项数据支持一周、半月、全月环比展示，管理者可随时了解不同时间段内数据变化情况，方便了解教师教学状态变化情况。 （2）数据排名：支持学校管理者查看不同时间段内数据排名，包括教师活跃排名、课堂点评班级排名、校本课件上传排名，便于管理者激励全校教师 （3）活跃教师：平台可智能抓取教师登录白板软件、行为评价系统等教学常用软件的数据，输出教师活跃数据，管理者可清晰对比不同教师、不同时间的活跃程度。 （4）课件管理：管理者可统一管理教师上传至校本资源库的课件，支持查看更新时间、大小、下载次数等数据；具备审核功能，支持管理者删除已上传的课件。 4.班级管理数据：支持管理员查看全校各班级点评数据，并可根据数据类别、数据统计进行排名展示。 5.软件激活率：支持管理者查看白板软件、行为评价系统等不同教学软件在全校的使用比例，同时支持查看每位老师已激活使用的教学软件，掌握全校信息化设备的使用情况。
5 | 校园信息化运维系统 | 1.管理平台采用B/S混合云架构设计，无需本地额外部署服务器等设备即可实现对教学信息化设备运行数据的监测 2.Windows、Linux、Android、IOS等多种操作系统通过网页浏览器登陆操作，提供多种智能身份识别方式：支持通过账号登录、手机扫码登录等方式，方便用户使用。管理平台提供管理员移动管理平台，免安装并支持Android、IOS等多种移动操作系统，便于远程管理及告警信息通知。 3.平台支持对全校智慧教室的教学信息化设备进行集中运维管理和策略部署 4.支持多设备接入，与交互智能教学设备、学生智能终端等教学设备的底层系统无缝对接 5.管理平台为学校提供专属识别代码，可支持交互智能设备在广域网环境下，输入专属代码接入管理平台即可在通过管理平台可开启或关闭指定交互智能设备的任意磁盘分区数据还原（冰点）保护。 6.管理平台实时监测已连接的交互智能设备状态，支持不少于10台设备的略缩预览以及单设备全屏查看；可远程监测交互智能设备开关机状态、CPU温度、CPU使用率、硬盘空间、硬盘使用状况、内存容量、内存使用率、受控端系统版本、设备ID等设备数据。 7.管理平台可对局域网内的交互智能终端进行远程实时控制，能够监测设备当前运行界面，并远程对设备操作界面进行控制。 8.管理平台可控制连接广域网的交互智能设备整机关机、开机和重启；可批量设定智能设备开关机的执行时间，并支持自定义日循环执行，预约定时执行。 9.管理平台可远程对选定的交互智能设备推送动态文字滚动公告，可对公告文字的颜色、粗体以及播放次数、推送时间进行设置。 10.管理平台可远程开启指定交互智能设备倒计日功能并设定倒计日截止日期，便于重大教学安排的提醒提示。 11.平台支持批量对交互智能设备进行软件远程部署，配套专用教学软件批量部署支持静默安装。 12.管理平台提供巡课值守模式，自动轮循所有的受控设备使用界面。实时显示交互智能设备异常的告警提示，并同步将异常信息推送至管理员移动端工作平台。 13.平台支持多路音视频直播，支持视频直播、桌面直播、桌面+视频直播等直播形式，直播过程中默认显示班级列表，点击【查看班级摄像头】可以切换为各班级摄像头画面。 14.平台支持对设备进行打铃，支持立即、定时和循环操作，用户可上传自定义铃声至铃声库，支持MP3、WMA、MIDI格式，添加铃声时，可试听，可设置打铃时长（10s、20s、30s、60s和120s）。支持同时添加20个
6 | 实物展台 | 1.壁挂式安装，无锐角无利边设计，采用三折叠开合式托板，展开后托板尺寸≥A4面积，托板可收起。 2.为便于维护及降低设备意外损坏风险，采用无摄像头悬臂设计。 3.支持实时视频矫正功能，拍摄输出画面无梯形畸变，画面如垂直悬臂拍摄效果。 4.采用USB接口，单根USB线实现供电、高清数据传输需求。 5.摄像头可拍摄不少于1300万像素数的照片，摄像头支持自动对焦，可拍摄≥A4画幅画面，显示视频输出像素≥3840*2160。 6.支持实时降噪功能，并可开关控制。 7.支持通过双击屏幕画面任意位置，即时改变对焦位置,可对立体物体的局部进行对焦。 8.展台按键采用电容式触摸按键，可实现一键启动展台画面、画面放大、画面缩小、画面旋转、拍照截图功能，同时也支持在展台软件上进行同样的操作。 摄像头部分进行外壳防护等级试验，防护等级达到IP4X级别或以上。
7 | 音响 | 1.采用功放与有源音箱一体化设计，内置麦克风无线接收模块，帮助教师实现多媒体扩音以及本地扩声功能。 2.双音箱有线连接，机箱采用塑胶材质，保护设备免受环境影响。 3.输出额定功率: 2*15W，喇叭单元尺寸≥5寸。 4.专门为教室声学环境设计的合适扩声效果，距离音箱10米处声压级达到75dB。 5.麦克风和功放音箱之间采用数字U段传输技术，有效避免环境中2.4G信号干扰，例如蓝牙及WIFI设备。 6.配置独立音频数字信号处理芯片，支持啸叫抑制功能。 7.支持教师扩声和输入音源叠加输出，可对接录播系统实现教师扩声音频的纯净采集，避免环境杂音干扰采集效果。 | 1
8 | 学生实验桌 | 1、产品款式整体设计美观、合理、安全、牢固、耐用。金属表面经环氧树脂粉末喷涂高温固化处理。承重性能强和耐酸碱、耐腐蚀。 2、尺寸：1200*600*780mm铝塑结构 3、台面：采用12.7mm厚双膜实芯理化板，台面后方卡入学生桌铝型槽内，前方用预埋件与桌体固定。耐酸、耐碱、耐高温，坚固耐用，防潮、无细孔、不膨胀、不龟裂、不变形、不导电、便于维护及具有良好的承重性能。 4、前横梁采用1090*28*28mm，壁厚1.2mm的优质铝型材，每面有两条加强抗变形的凹槽。 5、后横梁采用1090*28*28mm，壁厚1.2mm的优质铝型材，造型截面为后端连续相切弧形，铝挡水顶端高出台面45mm，带凹槽，可防止台面物体向后滑落并保护易碎物体不易被碰碎。 6、实验桌立柱：采用560*122*55mm，壁厚1.5mm的优质铝材，凹型表面，内侧带固定卡槽，表面经环氧树脂粉末喷涂高温固化处理。 7、实验桌顶脚：544*50*96mm采用2mm厚的铝压铸一次成型，一侧弧形圆角，弧度和立柱的弧度相吻合，并用高强度内六角螺丝连接，便于组装及拆卸，外观流线形设计，简洁美观,易碰撞处全部采用倒圆角。 8、实验桌地脚：519*55*98mm采用2mm厚的铝压铸一次成型，地脚与立柱、顶脚一体成型为”工”字型（没有二次焊接，牢固性可靠、美观实用），并用高强度内六角螺丝连接，便于组装及拆卸，外观流线形设计，简洁美观，易碰撞处全部采用倒圆角，金属表面经环氧树脂粉末喷涂高温固化处理，承重性能强和耐酸碱、耐腐蚀。 9、拉杆1040*89*14mm采用1.2mm优质铝材，表面经环氧树脂粉末喷涂高温固化处理，内置不锈钢内六角螺丝固定，安装简单，稳定性强。 10、过线桶：箱体长320*宽210*高750mm，由2个ABS工程塑料一次性注塑成型结合,表面沙面和光面相结合处理,以齿合槽配以螺丝连接，拆分组合方便，方便检修桶体内的风管或电线。 11、专用书包斗：425mm*270mm*165mm工程塑料一次性注塑成型结合，便于清理，不屯垃圾，中间设挂凳卡。 12、专用电源盒：310mm*190mm*165mmABS工程塑料模具成型，按压弹起式电源盒开关，操作简单，整体协调美观。 | 28 | 张
9 | 学生桌水槽柜 | 整体规格：长500*宽600*高845mm，分柜体和水槽两部分组成。柜体部分采用PP改性材料，塑料注塑模一次性成型，卯榫结构连接，螺丝加固确保柜体结构稳固；柜体前后各有一个带锁的检修门，方便日后维修。 水槽部分，采用PP材料一次注塑成型，前沿有挡水并带有防溢水孔，水槽预留安装水嘴和洗眼器孔，水封式水塞可防止废水回流和堵塞。 | 14 | 个
10 | 教师水槽 | 420*320*200mm 5mm厚度高密度PP一体成型的水槽，排水口有过滤装置，有耐酸碱耐热耐有机溶液的特性. | 1 | 个
11 | 三联水嘴 | 鹅颈式实验室专用优质化验水嘴：要求防酸碱、防锈、防虹吸、防阻塞，表面环氧树脂喷涂。出水嘴为铜质瓷芯，高头，便于多用途使用，可拆卸清洗阻塞。出水嘴可拆卸，内有成型螺纹，可方便连接循环等特殊用水水管。 | 15 | 套
12 | 教师总控台电源装置 | 1、总控台设置电源60A漏电总开关，内置指示灯显示，交流220V，采用多功能六孔10A带防护插座（符合国家最新标准），并有短路过载保护；2、学生用插座交流220V分四路输出，并有短路过载保护；3、主控电源箱体与控制抽屉均用金属材料制成，表面磷化喷塑防护，安装锁具 | 1 | 套
13 | 学生安全电源 | 采用防尘盒安装在实验台面上货书包斗中间，翻转式美观凹型工艺表面，箱体由三组工程ABS塑料模具一次成型，内置专用弹簧，按压弹起式开关,学生控制面板使用ABS材料加贴膜，接收教师安全电源控制。技术要求：由教师电源统一供给。接受教师安全电源控制台控制。技术指标：220V交流输出多功能五孔插座 ，配有（2个国标五孔插座）配有高压电源保险管：2A，配有专用学生控制开关，学生实验电源均设有：过载自动保护功能。 | 28 | 套
15 | 学生凳 | 1.规格:300*410-480MM; 2.凳脚材质:4个凳脚采用20*40*1.3MM椭圆形无缝钢管模具一次成型,全圆满焊完成,结构牢固,经高温粉体烤漆处理,长时间使用也不会产生表面烤漆剥落现象. 2.凳脚弧度:上部凳脚弧度66°,下部凳脚弧度24°,整体美观大方. 3.方形托盘厚度3MM边长160*160MM 4.凳面:凳面直径320MM采用环保型PP改性塑料注塑成型;表面细纹咬花,防滑不发光,. 5.脚垫:采用PP加耐磨纤维质塑料,实心倒勾式一体射出成型. 6.凳子可螺旋升降,升降到一定高度后要有固定不旋转装置并且升到最高时凳面不可脱落. | 56 | 条
16 | 教师转椅 | 1.椅面/椅背选用优质网布面料；背垫/座垫选用一体成型高密度发泡成型棉；具有透气性强，回弹性好，不易变型,不老化，依人体工学设计.使人体各部均匀受力，让您在工作更加轻松自如； 2.PP扶手；3.底座：电镀钢铁支架；4.配件：采用优质螺丝五金配件，防震动及防松脱，让椅子的安全性能更加可靠。 | 1 | 条
17 | 洗眼器 | 洗眼喷头：采用不助燃PC材质模铸一体成形制作，具有过滤泡棉及防尘功能，上面防尘盖平常可防尘，使用时可随时被水冲开，并降低突然打开时短暂的高水压，避免冲伤眼睛。 | 1 | 套
合计

## 生物准备室
生物准备室设备采购预算清单
序号 | 产品名称 | 技术参数 | 数量 | 单位
1 | 仪器柜 | PP仪器柜：1、尺寸1000*500*2000mm2、柜体组件（侧板、顶板、柜门）采用环保pp材质一次性注塑成型，内设加强筋，耐强酸碱及有机溶剂。榫卯连接结构，不变形，不扭曲，达到可重复拆装使用，两侧凹槽造型有很好的加强作用，丝印设计可满足多色需求，整体简洁、大气，富有活力又不失严谨。3、柜体上部为PP工程塑料镶装玻璃对开门，下部也为PP工程塑料镶装玻璃对开门，柜门中间、柜门顶部、柜门底部的对开式把手即能满足开门需要又能作为玻璃固定件，一举两得，内设3mm厚PP改性塑料活动隔板，卡槽式灵活隔断，耐酸碱、耐冲击、韧性强。4、柜门：950*465MM，柜门厚30mm，内嵌4MM厚钢化玻璃，伸缩式PP旋转门轴，四角圆弧倒角，内侧弧形圆边，把手：采用PP材质隐形拉手，材料表面经过防腐氧化处理和纯环氧树脂塑粉高温固化处理，具有较强的耐蚀性。层板：930*400mm，采用改性PP改性材料增加强度，注塑模一次性成型，带横向不低于8根纵向不低于6跟的加强筋，加强筋厚度2mm，表面沙面和光面相结合处理，承重力强，可上下调换。5、背板：由6块930mm*310mm*9mm，壁厚度为9.0mm的环保PP背板组成，采用机器压制成型，满足背板硬度要求。6、底座高100MM，上下板都为50mm，重要部位加厚处理，从而使产品更牢固，结实耐用. | 22 | 个
2 | 药品柜 | PP药品柜：1、尺寸1000*500*2000mm2、柜体组件（侧板、顶板、柜门）采用环保pp材质一次性注塑成型，内设加强筋，耐强酸碱及有机溶剂。榫卯连接结构，不变形，不扭曲，达到可重复拆装使用，两侧凹槽造型有很好的加强作用，丝印设计可满足多色需求，整体简洁、大气，富有活力又不失严谨。3、柜体上部为PP工程塑料镶装玻璃对开门，下部也为PP工程塑料镶装玻璃对开门，柜门中间、柜门顶部、柜门底部的对开式把手即能满足开门需要又能作为玻璃固定件，一举两得，内设3mm厚PP改性塑料活动隔板，卡槽式灵活隔断，耐酸碱、耐冲击、韧性强。4、柜门：950*465MM，柜门厚30mm，内嵌4MM厚钢化玻璃，伸缩式PP旋转门轴，四角圆弧倒角，内侧弧形圆边，把手：采用PP材质隐形拉手，材料表面经过防腐氧化处理和纯环氧树脂塑粉高温固化处理，具有较强的耐蚀性。层板：930*400mm，采用改性PP改性材料增加强度，注塑模一次性成型，带横向不低于8根纵向不低于6跟的加强筋，加强筋厚度2mm，表面沙面和光面相结合处理，承重力强，可上下调换。5、背板：由6块930mm*310mm*9mm，壁厚度为9.0mm的环保PP背板组成，采用机器压制成型，满足背板硬度要求。6、药品柜阶梯：规格：长865mm*宽130mm*深70mm，壁厚2.0mm （3组共6层）.7、顶部有通风口，能接通风管道。7、底座高100MM，上下板都为50mm，重要部位加厚处理，从而使产品更牢固，结实耐用. | 6 | 个
3 | 准备台 | 1、产品款式整体设计美观、合理、安全、牢固、耐用。金属表面经环氧树脂粉末喷涂高温固化处理。承重性能强和耐酸碱、耐腐蚀。 2、尺寸：2400*1200*850mm铝塑结构 3、台面：采用12.7mm厚双膜实芯理化板，圆周加厚处理，总厚度为25mm，四角圆角，四边磨边，耐酸、耐碱、耐高温，坚固耐用，防潮、无细孔、不膨胀、不龟裂、不变形、不导电、便于维护及具有良好的承重性能。 4、前横梁采用1090*28*28mm，壁厚1.2mm的优质铝型材，每面有两条加强抗变形的凹槽。 5、后横梁采用1090*28*28mm，壁厚1.2mm的优质铝型材，造型截面为后端连续相切弧形，铝挡水顶端高出台面45mm，带凹槽，可防止台面物体向后滑落并保护易碎物体不易被碰碎。 6、实验桌立柱：采用560*122*55mm，壁厚1.5mm的优质铝材，凹型表面，内侧带固定卡槽，表面经环氧树脂粉末喷涂高温固化处理。 7、实验桌顶脚：544*50*96mm采用2mm厚的铝压铸一次成型，一侧弧形圆角，弧度和立柱的弧度相吻合，并用高强度内六角螺丝连接，便于组装及拆卸，外观流线形设计，简洁美观,易碰撞处全部采用倒圆角。 8、实验桌地脚：519*55*98mm采用2mm厚的铝压铸一次成型，地脚与立柱、顶脚一体成型为”工”字型（没有二次焊接，牢固性可靠、美观实用），并用高强度内六角螺丝连接，便于组装及拆卸，外观流线形设计，简洁美观，易碰撞处全部采用倒圆角，金属表面经环氧树脂粉末喷涂高温固化处理，承重性能强和耐酸碱、耐腐蚀。 9、拉杆1040*89*14mm采用1.2mm优质铝材，表面经环氧树脂粉末喷涂高温固化处理，内置不锈钢内六角螺丝固定，安装简单，稳定性强。 10、过线桶：箱体长320*宽210*高750mm，由2个ABS工程塑料一次性注塑成型结合,表面沙面和光面相结合处理,以齿合槽配以螺丝连接，拆分组合方便，方便检修桶体内的风管或电线。 11、专用书包斗：425mm*270mm*165mm工程塑料一次性注塑成型结合，便于清理，不屯垃圾，中间设挂凳卡。 12、专用电源盒：310mm*190mm*165mmABS工程塑料模具成型，按压弹起式电源盒开关，操作简单，整体协调美观。 13、采用防尘盒安装在实验桌书包斗中间，翻转式美观凹型工艺表面，箱体由三组工程ABS塑料模具一次成型，内置专用弹簧，按压弹起式开关,学生控制面板使用ABS材料加贴膜，接收教师安全电源控制。嵌入式设计，接受教师演示台送来的信号控制电源。 1、 供电系统：输入电源：AC220V±10%、频率50Hz,输出电流2A. | 1 | 张
4 | 水槽柜 | 水槽台整体规格：长500*宽600*高845mm，分柜体和水槽两部分组成。柜体部分采用PP塑料一次模具成型，整个柜体除门之外就一个部件无需拼装和连接，确保柜体结构稳固；柜体背面设一个带锁的检修门，方便日后维修。 水槽部分，采用PP材料一次注塑成型，前沿有挡水并带有防溢水孔，水槽预留安装水嘴和洗眼器孔，水封式水塞可防止废水回流和堵塞。 | 1 | 个
5 | 三联水嘴 | 一高两低、瓷芯快开节水龙头，铜质喷塑，装有角阀和给水软管。 | 1 | 个
6 | 实验桌 | 1、产品款式整体设计美观、合理、安全、牢固、耐用。金属表面经环氧树脂粉末喷涂高温固化处理。承重性能强和耐酸碱、耐腐蚀。 2、尺寸：1200*600*780mm铝塑结构 3、台面：采用12.7mm厚双膜实芯理化板，台面后方卡入学生桌铝型槽内，前方用预埋件与桌体固定。耐酸、耐碱、耐高温，坚固耐用，防潮、无细孔、不膨胀、不龟裂、不变形、不导电、便于维护及具有良好的承重性能。 4、前横梁采用1090*28*28mm，壁厚1.2mm的优质铝型材，每面有两条加强抗变形的凹槽。 5、后横梁采用1090*28*28mm，壁厚1.2mm的优质铝型材，造型截面为后端连续相切弧形，铝挡水顶端高出台面45mm，带凹槽，可防止台面物体向后滑落并保护易碎物体不易被碰碎。 6、实验桌立柱：采用560*122*55mm，壁厚1.5mm的优质铝材，凹型表面，内侧带固定卡槽，表面经环氧树脂粉末喷涂高温固化处理。 7、实验桌顶脚：544*50*96mm采用2mm厚的铝压铸一次成型，一侧弧形圆角，弧度和立柱的弧度相吻合，并用高强度内六角螺丝连接，便于组装及拆卸，外观流线形设计，简洁美观,易碰撞处全部采用倒圆角。 8、实验桌地脚：519*55*98mm采用2mm厚的铝压铸一次成型，地脚与立柱、顶脚一体成型为”工”字型（没有二次焊接，牢固性可靠、美观实用），并用高强度内六角螺丝连接，便于组装及拆卸，外观流线形设计，简洁美观，易碰撞处全部采用倒圆角，金属表面经环氧树脂粉末喷涂高温固化处理，承重性能强和耐酸碱、耐腐蚀。 9、拉杆1040*89*14mm采用1.2mm优质铝材，表面经环氧树脂粉末喷涂高温固化处理，内置不锈钢内六角螺丝固定，安装简单，稳定性强。 10、过线桶：箱体长320*宽210*高750mm，由2个ABS工程塑料一次性注塑成型结合,表面沙面和光面相结合处理,以齿合槽配以螺丝连接，拆分组合方便，方便检修桶体内的风管或电线。 11、专用书包斗：425mm*270mm*165mm工程塑料一次性注塑成型结合，便于清理，不屯垃圾，中间设挂凳卡。 12、专用电源盒：310mm*190mm*165mmABS工程塑料模具成型，按压弹起式电源盒开关，操作简单，整体协调美观。 | 3 | 张
7 | 仪器车 | 600mm×400mm×800mm，车轮Φ75mm，厚25mm；一轮带刹车，车轮固定，车架扭动量（上部）≤20mm；钢材制作，载重≥60kg | 2 | 台
合计

## 生物仪器
生物实验室仪器采购预算清单
序号 | 产品名称 | 技术参数 | 数量 | 单位
1 | 试剂滴瓶 | 100ml | 180 | 套
2 | 量筒 | 10ml | 60 | 支
3 | 量筒 | 25mL | 60 | 支
4 | 试管 | 直径20mm，长度200mm | 50 | 支
5 | 胶头滴管 | 用于50ml试剂瓶 | 180 | 支
6 | 滴管胶头（只要胶头） | 用于50ml试剂瓶，每包100个 | 5 | 包
7 | 试管刷 | 洗10ml试管用 | 100 | 支
8 | 试管刷 | 洗20ml试管用 | 100 | 支
9 | 试管刷 | 洗50ml烧杯用 | 100 | 支
10 | 试管刷 | 洗100ml烧杯用 | 100 | 支
11 | 试管刷 | 洗1000ml烧杯用 | 10 | 支
12 | 盖玻片 | 常规型号，每包100个 | 20 | 包
13 | 载玻片 | 常规型号，每包100个 | 20 | 包
14 | 恒温培养箱 | 白锈钢内胆 内尺寸60×50×75 | 1 | 台
15 | 超净工作台 | 单人 | 1 | 台
16 | 培养皿 | 直径8cm,高1.7cm，200个 | 1 | 箱
17 | 减数分裂模型 | 磁吸式磁贴可体现交叉互换 | 120 | 套
18 | 小水桶 | 大约可装4-5升水 | 50 | 个
19 | 手持式pH计 | 手持式测试笔，可以显示pH值和温度 | 25 | 个
20 | 简易发酵罐 | 密封性好，最好加水龙头，水容量4斤，20×14 | 80 | 个
21 | 组培封口膜 | 透气滤膜，14cm×14cm | 400 | 张
22 | 锥形瓶 | 250ml | 100 | 个
23 | 锥形瓶 | 100ml | 200 | 个
24 | 摇床 | 技术指标：1.电源电压：AC220V 50Hz。2.加热功率：300W。3.振荡方式：回旋式。4.振荡范围：30-250转/分。5.振荡幅度：23mm。6.恒温范围：室温-60℃。7.控温精度：±0.5℃。8.外壳金属。 | 1 | 台
25 | 微量移液器（配套离心管+枪头） | 10µl | 50 | 把
26 | 微量移液器（配套离心管+枪头） | 100µl | 50 | 把
27 | 微量移液器（配套离心管+枪头） | 1000µl | 50 | 把
28 | 电子天平(配称量纸） | 2000g | 10 | 台
29 | 模型 | 用于教学展示的三维空间结构模型（蓝细菌、大肠杆菌）、动物细胞、植物细胞和单独的细胞核立体模型），有丝分裂模型，人脑分级调节（可以打开看大脑内部的语言调控区）、果蝇的染色体模型（雌雄）、神经冲动的传导和传递模型。可以定制几个大的用于教学展示的DNA空间模型和流动镶嵌模型，和给学生用来拼装的模型。 | 20 | 套
30 | 纸质图片 | 纸质，教学用。分泌蛋白、有丝分裂、减数分裂、DNA复制、转录和翻译、反射弧、神经调节、免疫调节、血糖平衡、分级调节和体温调节。 | 20 | 套
31 | 牛肉膏蛋白胨琼脂粉 | 250g | 50 | 份
32 | 三氯化铁 | 试剂 | 20 | 瓶
33 | 酚酞 | 指示剂 | 10 | 瓶
34 | 琼脂 | 化学纯，100g | 30 | 瓶
35 | 可溶性淀粉 | 化学纯，500g | 50 | 瓶
36 | 苏丹Ⅲ | 试剂 | 10 | 瓶
37 | 香柏油 | 试剂 | 10 | 瓶
38 | 伊红 | 试剂 | 10 | 瓶
39 | 品红 | 染料 | 10 | 瓶
40 | 碘 | 试剂 | 10 | 瓶
41 | 石油醚 | 试剂 | 50 | 瓶
42 | α-淀粉酶 | 试剂 | 20 | 瓶
合计

## 理化生实验教师办公室
凤冈县中等职业学校实验教师办公室采购预算清单
序号 | 名称 | 技术参数 | 数量 | 单位
1 | 教师笔记本电脑 | 1、CPU：不低于Intel Core十一代i7-1165G7高性能处理器；主频≥2.8GHz，最高睿频≥4.7GHz，核心/线程：四核心/八线程 2、内存：≥16G DDR4 3200MHz; 3、存储：≥512G M.2 NVMe PCIe SSD； 4、屏幕：分辨率≥1920x1080 14” LED背光显示屏，屏占比≥80%，100% SRGB； 5、USB接口：2*USB type A 接口（1个为USB 3.2 Gen 1），1个USB 2.0 Type-C 接口； 6、HDMI接口：一个，满足1.4或以上标准； 7、摄像头：720P高清摄像头，支持物理遮蔽； 8、网卡：千兆网口、支持wifi6和蓝牙5.1； 9、电池：4芯，容量≥50Wh； 10、安全：TPM2.0 独立安全芯片，支持国密算法； 11、生物识别：支持指纹电源二合一键； 12、操作系统：出厂预装WINDOWS 11 HOME 中文版操作系统； 13、键盘：背光键盘 14、重量：≤1.4kg； 15、厚度：≤16mm； 16、质保：原厂三年保修（含电池），三年上门，全国联保。 17、其他特性：自带原厂文件传输功能，实现移动通信设备、平板设备等与计算机跨设备无线 | 3 | 台
2 | 办公桌 | 1600*650*700mm，实木烤漆 | 3 | 张
3 | 椅子 | H=400mm，实木烤漆 | 3 | 把
合计