## 扉-2 招标控制价扉页
|  | 凤冈县职业中学实验室建设项目 |  |  | 工程
招标控制价
招标控制价 | （小写）：
（大写）：
招 标 人： |  |  | 造价咨询人：
| (单位盖章) |  |  | (单位资质专用章)
法定代理人 或其授权人： |  |  | 法定代理人 或其授权人：
| (签字或盖章) |  |  | (签字或盖章)
编 制 人： |  |  | 复 核 人：
| (造价人员签字盖专用章) |  |  | (造价工程师签字盖专用章)
编 制 时 间： | 年 月 日 |  | 复 核 时 间： | 年 月 日
扉—2

## 表-08 分部分项工程和单价措施项目清单与计价表
分部分项工程和单价措施项目清单与计价表
工程名称：凤冈县职业中学实验室建设项目 |  |  |  | 标段： |  |  |  | 第 1 页 共 3 页
序号 | 项目编码 | 项目名称 | 项目特征描述 |  | 计量单位 | 工程量 | 金额（元）
其中
暂估价
1 | 011601001001 | 砖砌体拆除 | 1.砌体名称:隔墙 2.砌体材质:水泥标砖 3.拆除高度:3.9m以内 4.拆除砌体的截面尺寸:120mm、200mm厚 5.砌体表面的附着物种类:抹灰面层 |  | m3 | 18.02
2 | 010103002001 | 余方弃置 | 1.废弃料品种:拆除建筑垃圾 2.运距:垂直运距15m内，外运3km |  | m3 | 18.65
3 | 01B001 | 弃渣费 | 1.含弃土场费用、弃土场内推平碾压、环保及文明场地等费用。 |  | m3 | 46.85
4 | 011605001001 | 平面块料拆除 |  |  | m2 | 563.94
5 | 011615001001 | 开孔（打洞） |  |  | 个 | 21
6 | 011103004001 | 塑料卷材楼地面 | 1.粘结层厚度、材料种类:粘结剂 2.面层材料品种、规格、颜色:2mm厚PVC胶地板 3.压线条种类:铝合金收口条 |  | m2 | 563.94
7 | 011207001001 | 墙面装饰板 | 1.基层材料种类、规格:12mm细木工板 2.面层材料品种、规格、颜色:6mm洁净无机板 |  | m2 | 214.56
8 | 011501018001 | 货架 | 1.名称:隔墙货架柜 2.材料种类、规格:多层实木、高3m 3.五金种类、规格:优质不锈钢五金件 4.油漆品种、刷漆遍数:免漆 |  | m | 43.8
9 | 010801002001 | 木质门带套 | 1.门代号及洞口尺寸:M1021成品木门 |  | m2 | 4.2
10 | 011701003001 | 里脚手架 | 1.搭设方式:活动脚手架 2.搭设高度:3.6m以内 3.脚手架材质:钢管 |  | m2 | 165.56
11 | 011703001001 | 垂直运输 |  |  | m2 | 563.94
12 | 031001006001 | 塑料管 | 1.安装部位:室内 2.介质:给水 3.材质、规格:PPR、 |  | m | 161.6
本页小计
注：为记取规费等的使用，可在表中增设其中：“定额人工费”。
表-08
分部分项工程和单价措施项目清单与计价表
工程名称：凤冈县职业中学实验室建设项目 |  |  |  | 标段： |  |  |  | 第 2 页 共 3 页
序号 | 项目编码 | 项目名称 | 项目特征描述 |  | 计量单位 | 工程量 | 金额（元）
[7 empty] | 综合单价 |  | 合价 | 其中
暂估价
DN20 4.连接形式:热熔连接 5.压力试验及吹、洗设计要求:满足规范及设计要求
13 | 031001006002 | 塑料管 | 1.安装部位:室内 2.介质:废水 3.材质、规格:PVU_C、De50 4.连接形式:粘接 5.压力试验及吹、洗设计要求:满足规范及设计要求 |  | m | 161.6
14 | 030411001001 | 配管 | 1.名称:配管 2.材质:PVC 3.规格:DN20 4.配置形式:暗配 |  | m | 226.8
15 | 030411004001 | 配线 | 1.名称:电力配线 2.配线形式:管内穿线 3.型号:BV 4.规格:4mm2 5.材质:铜线电线 6.配线部位:室内 |  | m | 226.8
16 | 030411004002 | 配线 | 1.名称:电力配线 2.配线形式:管内穿线 3.型号:BV 4.规格:2.5mm2 5.材质:铜线电线 6.配线部位:室内 |  | m | 226.8
17 | 030404035001 | 插座 | 1.名称:地面暗装插座 2.材质:金属 3.规格:200V、15A 4.安装方式:地面暗装 |  | 个 | 56
18 | 030404034001 | 照明开关 | 1.名称:三联开关 2.材质:PVC面板 3.规格:220V 10A 4.安装方式:距地1.3米暗装 |  | 个 | 6
19 | 030412005001 | 荧光灯 | 1.名称:LED平板灯 2.规格:300*1200mm、48W 3.安装形式:吊装 |  | 套 | 56
20 | 030702008001 | 柔性软风管 | 1.名称:通风管 2.材质:尼龙布耐高温通 |  | m | 86
本页小计
注：为记取规费等的使用，可在表中增设其中：“定额人工费”。
表-08
分部分项工程和单价措施项目清单与计价表
工程名称：凤冈县职业中学实验室建设项目 |  |  |  | 标段： |  |  |  | 第 3 页 共 3 页
序号 | 项目编码 | 项目名称 | 项目特征描述 |  | 计量单位 | 工程量 | 金额（元）
[7 empty] | 综合单价 |  | 合价 | 其中
暂估价
风软管 3.规格:DN160
21 | 030108003001 | 轴流通风机 | 1.名称:实验室专用轴流风机 2.规格:Pe=40W、650m³/h、排风口径150mm 3.材质:PP 4.单机试运转要求:满足规范要求 |  | 台 | 56
本页小计
合 计
注：为记取规费等的使用，可在表中增设其中：“定额人工费”。
表-08