## 护理专业实训室改造清单
机电技术应用专业数控机床采购清单采购清单
序号 | 设备名称 | 规格及型号 | 单位 | 数量
1 | 数控铣床（含配套附件） | 1.数控铣床参数要求 1.1机械结构及功能特点要求 1)机床采用立柱马鞍型结构形式，Y轴电机采用后置安装结构。 2)床身、立柱、工作台、等基础部件采用HT250及以上铸铁，二次时效处理。 3)床身、床鞍油水分离设计。 4)三轴均由伺服电机通过联轴器与滚珠丝杠直联，Z轴伺服电机带有自动抱闸功能，三轴均具有过载保护。 5)三轴均采用直线滚柱导轨，三向导轨和丝杠配备不锈钢防护罩。 6)机床电器柜需配备可调整降温装置。 7)机床钣金上装有不少于16工位的BT40双层刀柄托架。 8)前置螺旋排屑装置,跟机床分离式，配备积屑小推车。 9)机床须配备LED光源立体照明系统，涵盖主轴、工作台等全部位置，机床护罩有能显示设备名称及型号的LED发光装置。 10)设备具有工业数据采集与远程运维系统，具有DNC.MDC接口，具有MS接口，数控系统具有宏代码二次开发接口，支持刀具寿命管理等功能。 11)需具有与智能检测装置相连接的通讯接口，能满足设备进行数据采集的条件，并与供货的检测设备完全兼容，通过该接口连接检测设备数控系统交互系统能完成全部功能的数据采集和上传，完成在线检测和三坐标数据采集和检测。 12)要求投标人可提供设备二次开发应用平台，具有以下功能： （1）平台通过采用标准的TCP/IP协议，实现与PC之间的通信，利用SOCKET通信方式与第三方设备进行快速通信，可实现通过该软件采集用户在电脑上编辑的轨迹，（如：写字、绘图）。 （2）应具有X和Y镜像功能，可实现用户在软件界面任意编辑轨迹或写字，数据实时传输，无需人工干预，在线自动编程，并执行完成程序。 （3）具有数据缩放功能，可自动缩放轨迹数据，以便解决用户在自行二次开发应用时可能出现的数据量大的问题。 （4）具有轨迹输出比例修改功能，执行机构实际执行的轨迹大小可由软件设置。 开放二次开发接口，提供底层程序原代码，以便用户在此基础上拓展，开发其他应用，不断提升院校教学水平和质量。（要求投标文件里提供（1-4）中参数含对应功能图片，不提供者视为不满足此项参数不得分）。 1.2主要技术参数 1)数控系统：华中818D 2)最高转速：≥10000rpm 3)主轴锥度：BT40 4)主轴电机：≥7.5/11KW 5)主轴中心至立柱滑道面：≥520mm 6)主轴鼻端至工作台面：120～670mm 7)三轴最大行程（X、Y、Z轴）：≥800×550×550mm 8)工作台尺寸（长×宽）：≥1000×550mm 9)最大负荷：≥450kg 10)X/Y/Z轴快速位移：≥48/32/32m/min 11)切削进给率：1—20m/min 12)▲X/Y/Z轴定位精度：≤0.008mm（提供具有检测资质的第三方检测机构出具检测检验报告） 13)▲X/Y/Z轴重复定位精度：≤0.005mm（提供具有检测资质的第三方检测机构出具检测检验报告） 14)进给最小设定单位 ：≤0.001mm； 15)最大刀具直径：≥Φ100mm 16)泵出水量：≥100L 17)切削水箱容量：≥120L 18)机床重量：≥4500KG 19)机床外形尺寸（长×宽×高）：约3000×2500×2600mm 1.3每台主要零部件的最低要求 1)X/Y轴伺服电机：X轴≥2.5Nm，Y轴≥2.5Nm跟系统同品牌； 2)Z轴伺服电机：≥3.5Nm跟系统同品牌，带制动； 3)主轴驱动电机：7.5/11kw，跟系统同品牌； 4)主轴：不低于以下品质：BT40-∮150,测试精度0.008mm。 5)主轴轴承：内径≥Φ70、采用小刚球P4级高精密轴承； 6)三轴滚珠丝杠：≥Φ40、C3级螺距16mm，采用耐磨性能较强的高碳铬轴承钢，需要热处理和密度研磨，表面硬度在达到70HRC以上，钢球滚动接触处均经硬化（HRC58～63）处理，并经精密磨削； 7)丝杆轴承：丝杆斜角支撑轴承30×62； 8)X轴滚柱线轨≥35线轨，Y/Z轴滚柱线轨≥45线轨，均为滚柱，Z轴六滑块，精密线轨，QW静音式，搭载具有储油功能的技术同步连接器； 9)手持单元； 10)润滑系统：3L/DT-500； 11)气动系统：≥3500kg 12)技术资料：维修说明书、操作说明书、参数说明书，机械使用说明书、电气原理图等； 13)工具：配套压板、起子、内六角扳手、外六角扳手、机床垫铁； 2.附件参数及数量要求 2.1附件一 数控机床发那科数据交互系统（1套） 1)数控机床数据交互软件为跟本机床采购的数控系统配套使用软件。 2)要求数控系统可提供32组可编程IO信号状态监控。 3)可通过配置文件根据需要自定义状态属性，结合PLC进行简单编程即可实现。 4)可根据需要配置不同的PLC地址作为状态监控地址，可根据机床的控制程序选择一个未使用字地址进行定义。 5)要求自己定义和配置程序，增加学生对机床控制程序的学习兴趣。 6)提供16组可编程快捷操作功能键，进行简单配置和机床修改PLC程序即可实现远程操作机床。 7)要求提供的快捷操作功能实现远程操作机床的可能性。 8)要求实现软件与机床PLC的交互操作，实现多种机床功能的操作。 9)要求将机床实时信息通过网络的传送到PC端，实现远程监控机床。 10)机床程序的管理，要求实现远程机床程序的上传、下载、创建及机床主程序设置。 11)机床实际刀补数据，要求可进行刀具补偿数据的监控和在线修改。 12)要求机床用户宏变量远程监控和修改，如果用户程序采用宏变量编程，可在远程对宏变量进行赋值，从而实现远程控制加工程序的功能。 13)机床实时报警显示，要求可远程监控和诊断机床故障。 14)要求可进行网络IP地址配置和连接测试。 15)实训数控车床工件坐标系在线设置和修整。 16)要求该系统模块跟现有机床兼容互通，可以完成数据采集。 17)▲具有上述软件内容相关的软件著作权，提供证明材料。 中标供应商须承诺在中标后三个工作日之内提供以上全部功能现场演示，未提供或者提供不相符的，视为虚假响应中标，取消中标资格并报相关监管部门处置。 2.2附件二数控加工精度在线补偿软件（1套） 1）在线误差补偿软件具有采集、运算、反馈等功能，能够实现将在线测量装置的实测结果与图纸的精度要求进行比对，智能判别是否合格，并根据尺寸偏差自动修改数控系统中的刀具偏置，确保的刀具寿命期间的加工精度，从而实现加工精度的智能化管控。具体有以下功能：根据输入的需要测量尺寸的信息，自动生成测量程序,当在机测量装置将测量结果传送到数控系统后，该软件通过相应的硬件将数据经过数据线采集到计算机，并记录保存,根据该尺寸的公差进行判别，确定是否合格，同时计算需要进行刀具补偿的数据,将应进行刀具补偿的数据自动反馈到数控系统，对相应的刀具参数进行校正，提高加工的合格率,可根据加工的时间或数量，确定测量的频度。 2）为了教学方便并具有较好的兼容性，要求与所投机床厂家研发设计。 3）▲具有上述软件内容相关的软件著作权，提供证明材料 中标供应商须承诺在中标后三个工作日之内提供以上全部功能现场演示，未提供或者提供不相符的，视为虚假响应中标，取消中标资格并报相关监管部门处置。 3.其他要求 3.1.培训要求: 由制造商或代理商人员至买方指定地点进行安装调试，同时进行机床操作及维修训练，直至独立使用为止。 3.2.免费保修期：数控铣床提供免费保修期不少于1年；在免费保修期内发生的任何技术和机械上的问题，设备提供商全权负责，并是免费和无偿的，包括零部件的更换。（但不包括用户人为造成的损伤），承诺软件终身免费升级。 3.3.产学研要求 双方教师、员工互派研修、培训。企业提供一定条件，使学校每年可派遣教师参与企业的生产实践，提升教师对企业文化的认识、提高专业技能水平。同时企业每年也要派出专业人员积极参与学校专业课程建设、实训基地共建，派出工程师、技术人员、管理人员到甲方学校进行培训和进行实践授课或指导。 投标人根据业主需求不定期邀请数控专家来进行专业技术讲座或指导；在专业建设、课程建设等方面给予业主必要的帮助和指导；派企业技师、高级技师为学校老师及学生进行培训。 | 台 | 1
合计