## 汇总表
龙里县第五小学食堂设备采购汇总表
类别 | 总价
食堂设备
食堂监控
食堂水电
乐团设备
信息科技设备
功能室设备
总计

## 食堂设备
龙里县第五小学食堂设备采购清单（食堂设备）
序号 | 类别 | 设备名称 | 规格 | 单位 | 数量
1 | 食堂设备 | 单头电磁大锅灶 | 1200*1300*1200，1米锅，304面板为一次性折弯无焊接，防水防污垢，具备IPX6防护等级; 机芯采用分层次散热结构，机芯外壳全密封设计，无盲区线圈盘;移相搭桥电路控制技术，性能卓越运行稳定; 软启动设计、超宽工作电压设计; 电路防磁干扰EMC模块设计，保护电网及电器设备;三重立体防辐射外壳屏蔽设计，防止磁场泄露;过热保护，防干烧保护多重保护措施;配置定时、定温功能、电度累计功能; 配置自动上水功能; 配置防水散热风机; 具有全中文显示故障代码功能，档位对应功率显示，直观、人性化操作; 电压/功率：380V/30KW | 台 | 2
2 |  | 保鲜冷藏冰箱（六门） | 内外箱不锈钢板；多气囊PVC门封条，可拆卸结构，；国内品牌压缩机，能效比高，启动平稳，噪音低；制冷系统稳定可靠，能效降耗，环保健康；高效铜管蒸发器，换热效率高，使用寿命长；智能温度控制器，数字显示，控制精准，温度显示一目了然；搁架层数：2，制冷方式：直冷，制冷剂：R134a，温控类型：电子/数显，温度范围：2℃～+10℃/ -10℃～-15℃，功率：≤750W，电源：220/50Hz，有效容积：≥1500L | 台 | 1
3 |  | 不锈钢双通工作台 | 采用磨砂304不锈钢板制作，面板1.2mm，侧板0.8mm，配不锈钢调节脚，尺寸1800*800*800 | 个 | 2
4 |  | 不锈钢双层工作台 | 板材：磨砂304不锈钢板。产品构成主要由不锈钢面板、层板、支架及可调脚焊接组成。 颜色要求 不锈钢本色，面板、层板采用国标1.2mm厚度磨砂不锈钢板制作；立脚采用201材质的Φ50*100mm重力可调脚；横通、加强筋采用1.2mm厚度磨砂不锈钢板制作, 不锈钢可调脚尺寸。1800*800*800 | 个 | 6
5 |  | 不锈钢花格菜架 | 采用优质不锈钢磨砂板制作花格，板材厚度为1.2mm,支架38*25*1.2mm不锈钢方管,通脚38*38*1.0mm不锈钢管,配置Ф38可调全钢活动子弹脚尺寸，1200*500*1500 | 个 | 6
6 |  | 不锈钢保温售饭台 | 板材：磨砂不锈钢板，201不锈钢方通。产品主要由不锈钢加热槽、电热控制系统、支架及可调脚、不锈钢菜盆组成。 颜色要求不锈钢本色，面板、加热水槽采用1.2mm厚度磨砂不锈钢板制作，围板及控制面板采用1.2mm厚度磨砂不锈钢板制作；立脚采用201材质的Φ38方通管制作，壁厚：1.2mm；横通、脚架采用1.2mm厚度磨砂不锈钢板制作, 不锈钢可调脚； 总功率2KW/220V | 个 | 4
7 |  | 环保不锈钢抽油烟系统-不锈钢烟道 | 采用不锈钢板制作,板厚1.2mm。规格L*1000*800 | 米 | 25
8 |  | 环保不锈钢抽油烟系统-不锈钢油网罩 | 磨砂304不锈钢板材，板厚1.2mm，规格L*1300*500配有隔油网及油烟集油盒 | 米 | 15
9 |  | 环保不锈钢抽油烟系统-离心风机 | 输送空气和其它不自燃、对人体无害、无腐蚀性气体，噪音低于75分贝，通风换气时进气温度不得超过80℃，电压380V，功率：18.5KW，流量：34800-57260m³/h，转速：500r/min，全压：680-453Pa，噪音≤79dB(A) | 台 | 1
10 |  | 环保不锈钢抽油烟系统-弯头 | 采用不锈钢板制作,板厚1.2mm。规格L*1000*800 | 个 | 10
11 |  | 三层楼转运电梯 | 提升速度8米/分钟，提升机选配双绳控制电动葫芦，开门断电，电铃提示，错相、缺相保护功能，开到站开门，离站关门，低压（36V）控制，轿箱及门采用1.5mmSUS304磨砂不锈钢板。最大荷载：200KG，全部电气元件采用产品，轿箱主轨道80＃工字钢 | 套 | 1
12 |  | 空调 | 空调：冷暖方式：冷暖电辅；变频/定频：变频；空调匹数：3匹；适用面积：约31-40㎡；能效等级：新一级能效；额定制冷量：≥7210W；额定制冷功率：≤2090W；额定制热量：≥9710W；额定制热功率：≤3120W；电辅热：≥1800W；循环风量：≥1210m³/h；内机噪音：22-46dB(A)；外机噪音：≤56dB(A) | 台 | 2
小计

## 食堂监控
龙里县第五小学食堂设备采购清单(食堂监控）
序号 | 类别 | 设备名称 | 规格 | 单位 | 数量
1 |  | 显示器27寸 | 27寸显示器 | 台 | 1
2 |  | 监控桌子 | 1200mm*900mm*750mm | 台 | 1
3 |  | 硬盘录像机64路8盘位 | 主控单元 音频参数 音频解码格式：G.711ulaw;G.711alaw;G.722;G.726;AAC 音频输出：1路，RCA接口（线性电平，阻抗：1KΩ） 语音对讲输入：1个，RCA接口（电平：2.0Vp-p，阻抗：1KΩ） 硬盘管理 盘位：8个SATA接口 单盘容量：最大支持10TB 录像管理 录像/抓图模式：定时录像、事件录像、移动侦测录像、报警录像、动测或报警录 像、动测且报警录像 回放模式：即时回放、常规回放、事件回放、标签回放、智能回放、外部文件回放、日志回放 备份模式：常规备份、事件备份、录像剪辑备份 网络管理 网络协议：IPv6、UPnP（即插即用）、NTP（网络校时）、SADP（自动搜索IP 地址）、 PPPoE（拨号上网）、DHCP（自动获取IP 地址） 外部接口 网络接口：2个，RJ45 10M/100M/1000M自适应以太网口 串行接口：2个，RS-485半双工串行接口 1个，标准RS-232串行接口 USB接口：2个USB 2.0（前置），1个USB 3.0（后置） 报警输入：≥16 报警输出：≥4 一般规范 电源规格：AC 220V 150W 功耗（不含硬盘）：≤30W 工作温度：-10℃～＋55℃ 工作湿度：10％～90％ 机箱：2U机箱 装箱清单：主机x1，用户手册x1，网线x1，电源线x1，SATA数据线x8，SATA电源线x2，鼠标x1，螺丝包x1，接线端子x若干，机箱固定支架x2 系统参数 视频接入路数：64 网络输入带宽：320Mbps 网络输出带宽：160Mps 录像分辨率：8MP/6MP/5MP/4MP/3MP/1080p/UXGA/720p/VGA/4CIF/DCIF/2CIF/CIF/QCIF 视频参数 视频输出：1路HDMI，1路VGA HDMI输出：4K（3840*2160）/30Hz, 2K（2560*1440）/60Hz， 1920*1080/60Hz，1600*1200/60Hz，1280*1024/60Hz，1280*720/60Hz VGA输出：默认和HDMI同源，支持可配异源， 1920*1080/60Hz，1600*1200/60Hz，1280*1024/60Hz，1280*720/60Hz 预览分屏：1/2/4/6/8/9/16/25/36/64画面 视频解码格式：H.265;H.264;Smart264;Smart265 解码能力：12×1080P（开启SVC增强模式后，支持16×1080P） 同步回放：16 | 台 | 1
4 |  | 硬盘8TB | 监控专用8TB | 台 | 8
5 |  | POE星光网络高清枪型摄像机带音频 | 400万星光PoE网络摄像机 红外补光（30米）¦IP66¦内置麦克风¦120dB宽动态 • 最高分辨率可达400万像素，并在此分辨率下可输出25 fps实时图像 • 支持1个RJ45 10 M/100 M自适应以太网口，1个内置麦克风 • 支持2种Smart侦测：越界侦测，区域入侵侦测 • 支持背光补偿，强光抑制，3D数字降噪，120 dB宽动态，适应不同环境 | 个 | 22
6 |  | POE半球摄像头带音频 | 400万星光海螺型PoE网络摄像机 红外补光（30米）¦IP66¦内置麦克风¦120dB宽动态• 海康威视红外阵列海螺型网络摄像机，最高分辨率可达400万像素，并在此分辨率下可输出25 fps实时图像，图像更流畅 • 支持1个RJ45 10 M/100 M自适应以太网口，1个内置麦克风 • 支持2种Smart侦测：越界侦测，区域入侵侦测 • 支持背光补偿，强光抑制，3D数字降噪，120 dB宽动态，适应不同环境 | 个 | 22
7 |  | 摄像头支架 | 金属壁装支架 | 个 | 22
8 |  | POE交换机8口千兆 | 8口千兆安防监控专用PoE交换机 全千兆端口，高速传输数据 7个超距端口，远距离传输； 2个优先保障端口，数据优先传输； 智能分配缓存、智能流控； 金属机身，散热高效 挂墙孔设计，支持挂墙安装； 稳定长时间工作。 独立UPLINK上联口，上行通讯顺畅 | 台 | 9
9 |  | 插板 |  | 个 | 8
10 |  | 电源线2*1.5 | 2*1.5 | 米 | 100
11 |  | 6类网线 | 六类网线 | 箱 | 8
12 |  | 6类水晶头 | 六类水晶头 | 盒 | 1
13 |  | 施工费 | 人工 | 套 | 44
14 |  | 辅材 |  | 批 | 1
小计

## 食堂水电
龙里县第五小学食堂设备采购清单（食堂水电）
序号 | 类别 | 设备名称 | 规格 | 单位 | 数量
1 | 水电 | 一楼强电线管铺设 | 强电线管铺设 | 米 | 390
2 |  | 一楼国标铜芯线 | 国标铜芯线，10平方*5线缆 | 米 | 360
3 |  | 一楼国标铜芯线 | 国标铜芯线，4平方*3线缆 | 米 | 440
4 |  | 一楼传菜电梯线缆 | 传菜电梯线缆，6平方*5线缆 | 米 | 35
5 |  | 一楼风机线缆 | 风机线缆，10平方*5线缆 | 米 | 40
6 |  | 一楼配电箱 | 配电箱，含空开关 | 台 | 3
7 |  | 一楼五孔插座 | 五孔插座 | 个 | 50
8 |  | 一楼扣板灯 | 扣板灯，LED灯 | 盏 | 40
9 |  | 一楼电路辅材 | 电路辅材 | 项 | 1
10 |  | 一楼PPR进水管 | PPR进水管，40主管 | 米 | 30
11 |  | 一楼PPR进水管 | PPR进水管，32分管 | 米 | 40
12 |  | 一楼PPR进水管 | PPR进水管，25分管 | 米 | 45
13 |  | 一楼PPR内牙弯头 | PPR内牙弯头 | 个 | 60
14 |  | 一楼PPR弯头 | PPR弯头 | 个 | 100
15 |  | 一楼三通 | 三通 | 个 | 50
16 |  | 一楼PVC排水管 | 50管 | 米 | 65
17 |  | 二楼配电箱 | 含空开 | 台 | 1
18 |  | 二楼国标铜芯线 | 国标铜芯线，10平方*5线缆 | 米 | 30
19 |  | 二楼线管铺设 | 根据线缆 | 米 | 40
20 |  | 二楼线路铺设 | 2.5平方插座 | 米 | 270
21 |  | 二楼五孔插座 |  | 个 | 12
22 |  | 二楼给排水+水电人工 | 包含开槽、布线布管、墙体开孔、垃圾清运等水电人工费用 | 项 | 1
23 |  | 三楼配电箱 | 含空开 | 台 | 1
24 |  | 三楼国标铜芯线 | 国标铜芯线，10平方*5线缆 | 米 | 40
25 |  | 三楼线管铺设 | 根据线缆 | 米 | 40
26 |  | 三楼线路铺设 | 2.5平方插座 | 米 | 270
27 |  | 三楼五孔插座 | 五孔插座 | 个 | 12
28 |  | 三楼给排水+水电人工 | 包含开槽、布线布管、墙体开孔、垃圾清运等水电人工费用 | 项 | 1
小计

## 乐团设备
龙里县第五小学其他设备采购清单（乐团设备）
序号 | 类别 | 设备名称 | 规格 | 单位 | 数量
1 | 乐团设备 | 长笛 | 调性：C调 16孔 表面：镀银 管体材质：白铜合金 闭键曲列式附E键 管长：668mm 内径：19mm 主管壁厚：0.45mm | 支 | 8
2 |  | 黑管 | 调性：bB调管体：硬质胶木 音键：H68 表面：镀镍 管长：约660mm 喇叭口直径：80mm | 支 | 8
3 |  | 萨克斯 | 调性：中音降E 材质：黄铜 乐器工艺: 电泳金,带高音F#按键，前方F键，管身手工雕花，左右手单元调整螺钉，配置：帆布背箱包，仿RICO背带 喇叭口：120MM | 支 | 8
4 |  | 次中音萨克斯 | 黄铜材质，表面处理：漆金：调性：降B 号口直径159mm | 支 | 4
5 |  | 小号 | 材质：黄铜 调性：Bb调 表面：漆金/镀镍/镀银 号口直径：￠123mm 内管尺寸：11.66mm 号嘴型号：7C，儿童用 | 支 | 8
6 |  | 圆号 | 材质：黄铜/白铜 调性：Bb调 表面：漆金/镀镍 号口直径：￠315mm 内管尺寸：11.5mm号嘴型号：7BW | 支 | 8
7 |  | 长号 | 材质：黄铜 调性：Bb调 表面：漆金、镀镍 号口直径：￠203mm内管尺寸：12.7mm 号嘴型号：12C | 支 | 8
8 |  | 次中音号 | 黄铜材质 表面：漆金/镀镍 磷铜嘴子管、白铜变音管调性：Bb调 号口直径：￠230m内管尺寸：13.4mm 次中音号嘴 | 支 | 6
9 |  | 上低音号 | 黄铜材质 表面：漆金/镀镍 磷铜嘴子管、白铜变音管调性：Bb调 号口直径：￠300m内管尺寸：14.4mm 号嘴型号：四键立上号嘴 | 支 | 4
10 |  | 大号 | 黄铜材质，清漆喷涂， Bb调，喇叭口直径：381mm，内管尺寸：16.2mm 全高880mm三个转阀键 | 支 | 1
11 |  | 交响大鼓 | 鼓皮:鼓腔:枫木支架:压铸铝合金鼓圈:规格:40”x18” | 个 | 1
12 |  | 大军镲 | 材质：优质铜 直径≥45cm | 对 | 1
13 |  | 小军鼓 | 1、材质：金属外腔和木腔镶接，鼓圈：铝合金压铸；金属外腔，正品鼓皮 2、规格：直径≥330mm,鼓体高度≥120mm，鼓皮厚度≥0.15mm。 3、镀锌紧箍件，不少于6个精密紧箍件 | 个 | 1
14 |  | 定音鼓 | 鼓皮:REMO鼓腔:专用紫铜，镜面鼓腔 支架:超强铝合金 鼓圈:优质碳素钢 | 个 | 3
15 |  | 刚片琴 | 定音：A=442HZ 音域：C5～C8 3个八度 音板材质 ：专用铝合金 材质：铝合金 表面处理：铝合金喷涂砂光金 框架尺寸：长×宽×高（mm）：980×450×750～950 | 台 | 1
16 |  | 三角铁 | 尺寸：8英寸 材质：黄铜三角铁敲打击乐器 | 套 | 1
17 |  | 铃鼓 | 直径：10英寸 材质：双铃不绣钢铃片 规格25*5.5CM | 个 | 1
18 |  | 谱架 | 谱台面不小于400*350（mm）冲压圆孔的钢板，采用加厚钢材，喷塑处理，卷边以增强谱台强度；谱台带有2个谱夹，谱夹为两节，可180度旋转；3节升降杆，每节均用螺栓紧固，可伸缩三角架底脚。 | 个 | 32
19 |  | 指挥台 | 1.指挥台，全木制，便携可调/折叠式，结 实耐用，无噪音。谱台和二层板台也都为 樟子 松纯实木材质，可以自由调节倾斜度 数。谱台高度可调节，800-1200mm.任意 调节。 | 套 | 1
20 |  | 折叠座椅 | 1、椅子采用ABS塑料全长高度≧80CM，宽≧42CM 2、椅面：长≧42CM，宽≧37CM 3、靠背：长≧54CM，宽≧28CM 4、写字板，采用ABS塑料；长≧39CM，宽≧17CM 5、金属椅架，独到的靠背设计，可折叠成一字形，不占空间，可以缓解较长时间保持坐姿带来的疲劳；简便轻松、坚固耐用。 |  | 60
21 |  | 总计

## 信息科技设备
龙里县第五小学其他设备采购清单（信息科技设备）
序号 | 类别 | 设备名称 | 规格 | 单位 | 数量
50 | 信息科技设备 | 计算机室学生台式电脑 | 1、CPU:采用国产处理器，CPU物理核心数≥8核，CPU通过中国信息安全测评中心安全可靠等级I级认证； 2、内存:配置≥16GB DDR4内存，内存读写速率≥3200MT/s，内存插槽数量≥4，单内存最大支持容量≥32GB，最高内存总容量≥128GB； 3、硬盘:≥512G M.2 PCIe NVMe 固态硬盘；支持机械硬盘扩展；支持（SSD+HDD）硬盘混合模式组合； 4、显卡: 不低于2G独立显卡； ▲5、USB接口:USB接口总数≥11个，其中USB3.2 Gen 1≥9个所有USB接口非转接； ▲6、扩展槽:PCIe 插槽不低于4个，≥2个PCIe4.0 x16，≥1个PCIe3.0 x8，≥1个PCIe3.0 x1； ▲7、其它接口: M.2 SSD接口≥1个，≥4个SATA3.0接口，1个COM接口，前置1组耳机和麦克接口，支持3.5mm孔径，后置1组音频接口（1*耳机接口、1*麦克接口、1*音频输入）； 8、声卡:集成声卡，支持5.1声道； 9、网卡:集成10/100M/1000M 自适应以太网； 10、电源:≥200W高效电源； 11、键鼠:同品牌USB有线键盘，同品牌USB光电抗菌鼠标； 12、机箱:不小于15L塔式机箱，立式防尘机箱，机箱外壳防尘等级满足不低于国际标准IP5X级， ； 13、易用性:免工具拆卸机箱，便于维护； 14、显示器:显示屏尺寸≥23.8英寸IPS屏显示器，硬件级低蓝光认证； 15、软件:正版统信或银河麒麟等国内系统；正版办公软件； 16、操作系统备份还原功能:出厂自带备份还原软件，安装部署快捷，维护方便，图形化界面设计；具有系统备份模块、系统恢复模块、启动修复模块、磁盘分区修复模块，采用 ROM 和软件分离的集成模式，在软件升级时不影响 BIOS 的集成； ▲17、静音特性：在中央处理器工作状态下，噪声声压级不得高于23.5dB(A); ▲18、电源适应能力：台式计算机设备能够在90V-265V,50Hz条件下稳定工作；3年免费保修3年免费上门服务； | 台 | 57
54 |  | 教师讲桌 | 整体设计符合人机工程学 1、整体采用分体式结构，规格为长1200mm、宽700mm、高1000mm； 2、多媒体讲台整体采用1.0mm优质冷轧钢板，无接缝，边缘及拐角均采用圆弧设计，确保学生安全，耐冲击性强，防盗性能优越； 颜色选用哑光灰白色，LOGO板及下体前门采用木纹色，表面经脱脂磷化工艺处理后选用优质塑粉静电喷涂而成，耐腐蚀性强，有效保护学生视力，美观耐用； 3、显示器采用翻转结构，可容纳不同规格的显示器（17-23寸），结构独特新颖大幅度减少遮挡学生视线； 4、键盘采用翻转式结构，节省空间，操作简单方便；键盘为标准键盘； 5、桌面右侧为隐藏式抽屉，可放置视频展台，空间560*540*200mm，承载重量≥12kg； 6、键盘盒下方为中控，可放置260x160mm内的中央控制器，整体结构紧凑，空间设计合理； 7、所有布线孔均采用绝缘品装置隔离电源线，安全可靠；全部的加工件均采用模具成型，先进的工装夹具、配合全自动焊接工艺，保障尺寸精度及各部件一致性 | 个 | 1
55 |  | 人工智能编程套件 | 1、适配信息技术教材课程； ▲2、主控板兼容图形化编程和Arduino IDE代码编程，支持连接电脑在线和脱离电脑脱机两种程序运行模式； 3、主控板支持两种供电方式：USB 5V供电；外接电池4.8-6V供电； 4、主控板集成两路直流电机驱动； 5、主控板开放模拟脚端口6个，数字脚端口12个，管脚端口与电子模块通过3P连接线方便相连，同时又集成了驱动、LED灯模块；另外还预留了超声波测距、七彩灯、数码管、蓝牙通信、IIC通讯各类接口便于扩展使用； 6、套件电子模块不少于7种，需要包含：按钮模块，光线检测模块，声音检测模块，滑杆模块，超声波测距模块，LED灯模块，摇杆模块等； 7、电子模块符合Rohs检测要求，有相应的检测报告； 8、电子模块直插件焊点光滑圆润，避免学生使用时受伤； 9、电子模块上设置有组装孔，孔径4.8mm，孔距8mm，完全兼容与塑料小颗粒积木连接组装； 10、主控板上下两层有亚克力外壳保护； 11、套件有相应不少于12节的适配课程。 | 套 | 30
56 |  | 3D制作软件 | 1.提供具有国产自主知识产权的正版软件三年使用权。 2.触屏操作：支持Windows系统触屏白板设备操作。 3.设计功能：可实现实体设计、草图绘制、参数化建模和模型编辑功能。 4.特殊功能：可以通过造型表面上的多个点来控制造型变形；可对造型进行扭曲、折弯、锥度等多种变形处理。 5.输出格式：可输出*.igs、*.stl、*.obj、*.3mf格式。 6.浮雕建模：可以将*.jpg、*.png格式图片直接生成浮雕造型。 7.stl模型编辑：可以实现STL模型和实体模型、STL模型和STL模型之间的布尔运算，并生成新的STL模型。 8.模型分离：可以将stl或obj格式模型中的多个造型，进行单个造型的分离。 9.积木/Python编程建模：在同一软件内可以直接用积木编程和Python编程进行建模，并且两类编程内容可以时时互换。 10.电子硬件：软件内置不少于7家国内外电子硬件厂商模型库。通过加载的硬件模型，在造型上自动生成与其相配合的结构或孔位，也可进行尺寸修改。 11.矢量图生成：可以直接将*.jpg、*.png、*.gif、*.bmp、*.tif等格式的图片自动转换成二维草图。 12.3D打印：具备切片功能，可输出打印文件; | 个/年 | 30
57 |  | 机器人套件 | 一、基本参数 1、 主控器最低为32位ARM处理器，Cortex-M4芯片； 8M内存。 2、 主控器控制器满足5路RJ11传感器接口（数字/模拟复用），4 路带驱动专用编码马达接口（具有自我保护功能）。 3、 主控器内置可触控高清彩色液晶显示模块,液晶显示屏尺寸不小于 2.4 英寸；内置充电电路，内置7.4V一体锂电池。 4、 主控器内置电源电压测量模块、音量测量模块（探测范围 40-120 分贝，精度不低于 1%，频率范围 20－16000Hz）和蜂鸣器。免驱动安装 ，支持 U 盘程序下载，内置蓝牙模块，蓝牙程序下载；支持 U 盘模式的固件升级。 5、 电子件全部带ABS一体外壳，RJ11接口，至少含有： 1) 碰触传感器 1个； 2) 彩灯模块 1个，含半透明外壳，可全彩颜色显示； 3) 光电模块 2个，发光灯为可见光，可以控制发光灯亮灭，并带有阈值指示灯； 4)高速马达 2个，内置角度传感器，可以精确到 1 度的控制；转速300+10%RPM，额定电压5－7.2V，工作电流135mA@6V。 6、 设计比例是基于标准的 10 毫米积木，无螺丝的搭建设计，不少于446个积木件，种类不少于85种。辅助结构部件包括有以下 7 类：梁类、齿轮、轴类 、实销类、虚销类、连接销、紧固件类。积木件的颜色大于9种，含有红、黄、蓝、灰、深灰、白、土黄、黄色、黑等颜色 。 7、 不少于11种传动配件有：40齿齿轮两个，36齿齿轮2个，24齿齿轮2个，20齿齿轮2个，16齿齿轮4个，12齿双锥齿轮2个，8齿齿轮2个，12齿的锥形齿1个、蜗杆1个、转台1组、星轮4个、差速器1个、大半格齿轮1个、齿条2个、履带2两组等，实现多种传动方式。 8、 配有7种直梁和9种异形梁。 9、 用于连接、紧固的各种销与连接件不少于32种，有丰富的搭建方式且易于实现。 10、 机器人编程软件同时支持图形化编程和代码编程方式；可以支持SCRATCH2.0和SCRATCH3.0编程方式，支持控制器通过内置蓝牙直接连接 SCRATCH 在线编程与下载，具备多任务编程方式；控制器支持多任务程序。 11、 产品能搭建成捍卫者机器人、电子宠物狗、智能叉车、送餐机器人、 机械爪等。 12、 最少配有48节课，含课程PPT、教案以及搭建图；并配备IOS和安卓版本课程中心APP，以上课程内置在该APP内。 | 套 | 30
58 |  | 3D打印笔套件 | 1、打印耗材：PCL 2、智能快充：快充5V/1A，充电1小时 3、自动退料：10分钟内无操作自动退料更方便孩子使用 4、抗磨耐摔：打印笔外壳采用ABS材质安全无毒且耐摔 | 套 | 30
59 |  | 笔记本电脑 | cpu麒麟9006C/8G/512G SSD/集显/灰色/14寸/2K屏配套笔记本包及鼠标正版银河麒麟桌面操作系统 正版办公软件 | 台 | 20
60 |  | 多色3D打印机 | 1.成型尺寸：不小于200*200*200 mm 2.设备尺寸：≦411*435*503mm 3.设备重量：≦16 kg 4.机身结构：全封闭机箱，机身采用经典黑白配色，搭配PC透明波点门页。同时配备磁吸门页，开关便捷。 5.内置LED照明灯，方便夜间查看打印状态。 6.电源配置：为保证供电稳定，需配置高品质宽压电源 7.平台配置：为方便用户取模，热床平台需配备碳晶硅玻璃平台以及热床旋钮式夹扣。同时热床最高可加热至100℃，可打印ABS等特殊耗材。 8.操作界面：4.3英寸全彩触屏，支持中文。 9.电源：采用高品质宽压电源，可自适配海内外电压 10.断料检测功能：打印过程中，若打印耗材用尽或丝料意外断料，可以通过断料检测装置实时进行保护处理，避免模型打印中断以及耗材的浪费 11.喷嘴直径：标配0.4mm，支持0.2，0.3，0.6mm喷嘴 12.喷头温度：最高可加热至260℃ 13.打印耗材：PLA、ABS、木材、碳纤维、混色耗材。 14.打印方式：SD卡脱机 /USB联机打印 15.兼容文件格式：STL，OBJ，AMF，G-CODE 16.为保证设备与软件的兼容性，同时适应不同工作环境要求和操作人员使用习惯要求，需至少提供四款同品牌的切片软件可供选择； 17.3D打印设备拥有3d打印机显示器UI界面及通讯系统以及打印机主板出厂自测系统，自主开发无第三方版权纠纷 | 台 | 1
61 |  | 激光打印机 | 支持打印、复印、扫描 传真 四合一功能，速度高达21页/分钟； 2）自动双面打印/复印/扫描让办公更高效 提高工作效率； 3）50页批量复印扫描，月负荷高达5万页； 4）支持无线WIFI、有线、USB线连接，多台电脑共享； | 台 | 1
62 |  | 小计

## 功能室设备
龙里县第五小学其他设备采购清单（功能室设备）
序号 | 类别 | 设备名称 | 规格 | 单位 | 数量
63 | 功能室办公设备 | 功能室班班通黑板套件（86寸智慧黑板） | ops内置电脑 1.采用Intel通用标准80pin接口，即插即用，易于维护。 2.主板搭载第十二代I5Intel酷睿系列CPU，16GBDDR4笔记本内存或以上配置，512GB或以上SSD固态硬盘 3.PC模块可抽拉式插入整机，可实现无单独接线的插拔。 4.采用手拧螺丝卡扣，确保PC模块安装固定到位，同时无需工具就可快速拆卸电脑模块。 5.为便于设备维护，插拔电脑模块具有一键还原和系统保护功能，有效保证用户使用安全。 整机参数： ▲质保五年，整机提供厂家质保五年承诺书，提供厂家出具的参数确认函。 1.整机屏幕采用86英寸UHD超高清液晶屏，显示比例16:9，分辨率3840*2160，可视角度≥178°，整机外观简洁无任何可见内部功能模块连接线。 2.整体外观尺寸：宽≥4200mm，高≥1100mm，厚≤85mm。采用三拼接平面一体化设计，外观简洁无推拉式结构及外露连接线。 3.整机主副屏过渡平滑并在同一平面，中间无单独边框阻隔，主屏支持普通粉笔直接书写，两侧副屏可支持多种媒介（普通粉笔、液体粉笔、成膜笔）进行板书书写。 4.整机设备副屏支持磁吸附功能，可以满足带有磁吸的板擦等教具进行吸附在副屏上。 5. 整机采用电容触控技术，支持Windows系统中进行不低于20点触控，支持在Android系统中进行20点或以上触控。触摸响应时间≤4ms。 6.▲整机画面对比度及色彩还原真实，画面细节及Gamma无损失，确保师生观看画面不会因显示损耗导致视觉偏差。（提供国家级相关机构出具的技术证明文件及具有CNAS认证标识的第三方检测机构权威检测报告） 7.▲整机支持全通道4K高清显示，全通道OSD菜单及整机内置系统均支持4K图像显示。（提供具有CMA或CNAS认证标识的第三方检测机构权威检测报告） 8.▲整机屏幕采用直流背光源，保证显示画面无频闪，有效避免视觉疲劳，呵护师生用眼健康。（提供权威第三方认证机构出具的无频闪认证证书及具有CNAS认证标识的第三方检测机构权威检测报告） 9.整机最大屏幕亮度≥300cd/m²，使用时屏幕亮度不大于400cd/m²，符合国家GB40070-2021《儿童青少年学习用品近视防控卫生要求》。 10.整机采用硬件低蓝光背光技术，在源头减少有害蓝光波段能量，蓝光占比（有害蓝光415～455nm能量综合）/（整体蓝光400～500能量综合）＜50%，低蓝光保护显示不偏色、不泛黄。 11.屏幕结合光感调节，屏幕亮度与环境亮度的匹配曲线更加合理，能有效减轻视疲劳。 12.整机支持纸质护眼模式，可以在任意通道任意画面任意软件所有显示内容下实现画面纹理的实时调整；支持纸质纹理：牛皮纸、素描纸、水彩纸、水纹纸、宣纸；支持透明度调节；支持色温调节。 13.整机采用全物理钢化玻璃，钢化玻璃表面硬度≥9H，有效保护屏幕显示画面。 14. 整机表面采用全物理防眩光钢化玻璃，钢化玻璃采用低反射防眩光（AGLR）技术，吸光率≥7%，有效防止眩光的同时还能吸收部分环境光，进一步降低环境光对显示的干扰，保障在明亮教室中暗场画面的清晰显示。 15. 整机具备至少6个物理按键，包括三合一电源按键，设置、音量加、音量减、录屏、护眼，其中含2个可自定义功能按键。 16.整机前置3路USB输入接口（包含1路Type-C、2路USB），前置USB接口支持Android、Windows双系统读取外接移动存储设备，接口具备明显的丝印标识。 17.Type-C接口支持65W快充，可以给教学平板、教学笔记本、手机等进行快速充电。 18.整机内置1300万非独立的高清摄像头，摄像头与整机采用一体化设计，无任何可见外接线材及模块化拼接痕迹，未占用整机设备端口，对角角度≥135度，可用于远程巡课、二维码扫描等功能。 19.整机内置8阵列麦克风，拾音距离≥12米，麦克风采用非独立扩展形式，不占用整机设备端口，可用于对教室环境音频进行采集。 20.整机内置2.2声道音响系统，整机扩声系统总功率不低于60W，有效满足课堂视听需求。 21. 部署单根网线可实现Android、Windows双系统有线网络连通。 22.整机具备智能手势识别功能，在任意通道下，可通过五指长按屏幕，实现熄屏和唤醒屏幕的功能；可识别五指上、下、左、右方向手势滑动调用相应功能，支持将各手势滑动方向自定义设置为主页、降半屏、批注、锁屏、经典护眼、纸质护眼、多任务、无操作等。 23.整机支持通过物理按键、手势及触摸快捷按键等方式快捷调用半屏模式，具备分级降屏（1/3、1/2）功能，用户可以根据使用情况自行选择降1/3或者1/2屏。 24.教学桌面支持教学常用的教学白板软件、视频展台软件、授课助手软件、WPS、文件管理器等，以便于快捷启动应用进行授课；同时提供进入本机所有应用的入口，满足教师授课需要。桌面软件支持自定义设置，满足老师个性化授课需求。 25.. 整机嵌入式安卓系统版本不低于Android 11，内存≥3GB，存储空间≥16GB。 26.整机嵌入式安卓系统下主界面、菜单、图标、文字均为4K超高清显示，显示细腻、清晰度高。 27.▲嵌入式Android操作系统下，内置电子视力表软件，支持通过触摸方式进行视力检测，助力校园近视防控工作开展。（提供具有CMA或CNAS认证标识的第三方检测机构权威检测报告） | 套 | 11
64 |  | LED显示屏 | 像素间距（mm）2.5 像素密度（dot/m2）160000 像素构成 3 IN 1 LED 封装方式 SMD 1515 模组分辩率 128×64 模组尺寸（mm） 320 ×160厚 15±0.15 模组重量（g） 420±5 推荐最小观看距离 ≥2m 模组最大功耗（W） 21 模组平均功耗（W） 10 视角 H≥140°V≥ 140° 盲点率： ＜0.0003，出厂时为 0 屏体最大功率（W/m2） 410 平均功率（W/m2） 205 屏幕亮度（cd/m2） ≥600 扫描驱动方式 1/40 扫描，恒流驱动 最大电流（A） ≤5A 使用寿命（小时） ≥100000 衰减率（工作 3 年） ≤15% 连续失控点 0 离散失控点 ＜0.0001,出厂时为 0 套件材质 PC+纤 防护等级 IP40(正面) 使用环境温湿度 -10℃～+40℃, RH=10～80%无结露 灰度等级 16384 刷新率(Hz) ≥1920 驱动 IC PWM IC 控制方式 计算机控制，视频同步，实时显示 屏幕水平、垂直平整度 ＜1mm/m2 | ㎡ | 10.752
65 |  | 全彩控制系统 接收卡 | 帯载1024×128，输出16个HUB75E接口，支持32扫，支持校正，支持参数回读，支持电压检测 | 张 | 15
66 |  | 视频处理器 | 总点数：260万 最宽：4096 最高：2560 输入：DVI×2 HDMI1.4×1 输出：千兆网口×4 支持视频源任意切换，缩放和裁剪；支持画面偏移；双USB2.0高速通讯接口，用于电脑调试和主控间任意级联；支持亮度和色温调节；支持低亮高灰；支持 HDCP 1.1； | 套 | 1
67 |  | 屏体结构安装 | 挂墙结构一体支架与外平面平齐 | ㎡ | 11.31
68 |  | 安装调试 | 48小时上门维护，质保1年终身保修 | ㎡ | 11.31
69 |  | 小计