## 封-1 招标工程量清单封面
| 茂兰镇2025年洞湖村饮水工程及配套设施建设项目6.24（审核） |  |  | 工程
招标工程量清单
招 标 人：
(单位盖章)
造价咨询人：
(单位盖章)
年 月 日
贵州省建设工程造价计价软件测评合格编号： GZ02-31-2016-RJ01-01、 GZA2-31-2016-RJ01-01、 | GZ01-31-2016-RJ01-01、 GZA1-31-2016-RJ01-01、 GZA4-31-2016-RJ01-01 |  |  | 封—1

## 扉-1 招标工程量清单扉页
|  | 茂兰镇2025年洞湖村饮水工程及配套设施建设项目6.24（审核） |  | 工程
招标工程量清单
招 标 人： |  |  | 造价咨询人：
| (单位盖章) |  |  |  | (单位资质专用章)
法定代表人 或其授权人： |  |  | 法定代表人 或其授权人：
| (签字或盖章) |  |  |  | (签字或盖章)
编 制 人： |  |  | 复 核 人：
| (造价人员签字盖专用章) |  |  |  | (造价工程师签字盖专用章)
编 制 时 间： | 年 月 日 |  | 复 核 时 间： |  | 年 月 日
扉—1

## 表-01 总说明
总 说 明
工程名称：茂兰镇2025年洞湖村饮水工程及配套设施建设项目6.24（审核） |  | 第 1 页 共 1 页
表-01

## 封-1 招标工程量清单封面【坝体砌筑】
|  | 坝体砌筑 |  | 工程
招标工程量清单
招 标 人：
(单位盖章)
造价咨询人：
(单位盖章)
年 月 日
|  | 贵州省建设工程造价计价软件测评合格编号：GZA1-31-2016-RJ01-01 |  | 封—1

## 扉-1 招标工程量清单扉页【坝体砌筑】
|  | 坝体砌筑 |  | 工程
招标工程量清单
招 标 人： |  |  | 造价咨询人：
| (单位盖章) |  |  |  | (单位资质专用章)
法定代表人 或其授权人： |  |  | 法定代表人 或其授权人：
| (签字或盖章) |  |  |  | (签字或盖章)
编 制 人： |  |  | 复 核 人：
| (造价人员签字盖专用章) |  |  |  | (造价工程师签字盖专用章)
编 制 时 间： | 年 月 日 |  | 复 核 时 间： |  | 年 月 日
扉—1

## 表-01 总说明【坝体砌筑】
总 说 明
工程名称：坝体砌筑 |  | 第 1 页 共 1 页
表-01

## 表-08 分部分项工程和单价措施项目清单与计价表【坝体砌筑】
分部分项工程和单价措施项目清单与计价表
工程名称：坝体砌筑 |  |  |  | 标段：茂兰镇2025年洞湖村饮水工程及配套设施建设项目6.24（审核） |  |  |  | 第 1 页 共 1 页
序号 | 项目编码 | 项目名称 | 项目特征描述 |  | 计量单位 | 工程量 | 金额（元）
[7 empty] | 综合单价 |  | 合价 | 其中
暂估价
1 | 010403004001 | 毛石混凝土挡土墙 | 1.石料种类、规格:毛石 2.混凝土等级：C20 3.包含砌筑脚手架模板 |  | m3 | 31.84
2 | 040202011001 | 碎石基础 | 部位：挡土墙基层换填 1.滤料品种:碎石 2.滤料规格:粒径20 3.厚度：20cm |  | m2 | 29.6
3 | 040701010001 | 穿孔管铺设 | 1.部位：挡墙泄水孔 2.规格、型号：DN50塑料排水管 |  | m | 31.2
4 | 2.1 |  |  |  | 项 | 1
5 | 041101001001 | 墙面脚手架 |  |  | m2 | 135
本页小计
合 计
注：为记取规费等的使用，可在表中增设其中：“定额人工费”。
表-08

## 表-08 分部分项工程和单价措施项目清单与计价表（带分部）
分部分项工程和单价措施项目清单与计价表
工程名称：坝体砌筑 |  |  |  | 标段：茂兰镇2025年洞湖村饮水工程及配套设施建设项目6.24（审核） |  |  |  | 第 1 页 共 1 页
序号 | 项目编码 | 项目名称 | 项目特征描述 |  | 计量单位 | 工程量 | 金额（元）
[7 empty] | 综合单价 |  | 合价 | 其中
暂估价
整个项目
1 | 010403004001 | 毛石混凝土挡土墙 | 1.石料种类、规格:毛石 2.混凝土等级：C20 3.包含砌筑脚手架模板 |  | m3 | 31.84
2 | 040202011001 | 碎石基础 | 部位：挡土墙基层换填 1.滤料品种:碎石 2.滤料规格:粒径20 3.厚度：20cm |  | m2 | 29.6
3 | 040701010001 | 穿孔管铺设 | 1.部位：挡墙泄水孔 2.规格、型号：DN50塑料排水管 |  | m | 31.2
| 2 | 单价措施项目费
4 | 2.1 |  |  |  | 项 | 1
5 | 041101001001 | 墙面脚手架 |  |  | m2 | 135
本页小计
合 计
注：为记取规费等的使用，可在表中增设其中：“定额人工费”。
表-08

## 表-11 总价措施项目清单与计价表【坝体砌筑】
总价措施项目清单与计价表
工程名称：坝体砌筑 |  |  |  | 标段：茂兰镇2025年洞湖村饮水工程及配套设施建设项目6.24（审核） | [5 empty] | 第 1 页 共 1 页
序号 | 项目编码 | 项目名称 | 计算基数 |  | 费率(%) | 金额(元) |  | 调整费率(%) | 调整后金额(元) |  | 备注
1 | 1.1 | 安全文明施工费 | [8 empty] | 1.1.1+1.1.2+1.1.3+1.1.4
2 | 1.1.1 | 环境保护费 | 分部分项人工预算价+单价措施人工预算价 |  | 0.67 | [5 empty] | 分部分项人工预算价+单价措施人工预算价
3 | 1.1.2 | 文明施工费 | 分部分项人工预算价+单价措施人工预算价 |  | 3 | [5 empty] | 分部分项人工预算价+单价措施人工预算价
4 | 1.1.3 | 安全施工费 | 分部分项人工预算价+单价措施人工预算价 |  | 5.2 | [5 empty] | 分部分项人工预算价+单价措施人工预算价
5 | 1.1.4 | 临时设施费 | 分部分项人工预算价+单价措施人工预算价 |  | 4 | [5 empty] | 分部分项人工预算价+单价措施人工预算价
6 | 1.2 | 夜间施工增加费 | 分部分项人工预算价+单价措施人工预算价 |  | 0.69 | [5 empty] | 分部分项人工预算价+单价措施人工预算价
7 | 1.3 | 市政工程施工干扰费 | 分部分项人工预算价+单价措施人工预算价 |  | 0.85 | [5 empty] | 分部分项人工预算价+单价措施人工预算价
8 | 1.4 | 冬雨季施工增加费、场地清理、雨水排除、道路维修 | 分部分项人工预算价+单价措施人工预算价 |  | 0.42 | [5 empty] | 分部分项人工预算价+单价措施人工预算价
9 | 1.5 | 工程及设备保护费 | 分部分项人工预算价+单价措施人工预算价 |  | 0.38 | [5 empty] | 分部分项人工预算价+单价措施人工预算价
10 | 1.6 | 工程定位复测费 | 分部分项人工预算价+单价措施人工预算价 |  | 0.17 | [5 empty] | 分部分项人工预算价+单价措施人工预算价
合 计
编制人（造价人员）： | [6 empty] | 复核人（造价工程师）：
注：1.“计算基础”中安全文明施工费可为“定额基价”、“定额人工费”或“定额人工费+定额机械费”，其他项目可为“定额人工费”或“定额人工费+定额机械费”。 2.按施工方案计算的措施费，若无“计算基础”和“费率”的数值，也可只填“金额”数值，但应在备注栏说明施工方案出处或计算方法。
表-11

## 表-12 其他项目清单与计价汇总表【坝体砌筑】
其他项目清单与计价汇总表
工程名称：坝体砌筑 |  | 标段：茂兰镇2025年洞湖村饮水工程及配套设施建设项目6.24（审核） |  |  | 第 1 页 共 1 页
序号 | 项目名称 |  | 金额（元） | 结算金额（元） |  | 备注
1 | 暂列金额 |  |  |  |  | 明细详见表-12-1
2 | 暂估价
2.1 | 材料（工程设备）暂估价 |  | - |  |  | 明细详见表-12-2
2.2 | 专业工程暂估价 |  |  |  |  | 明细详见表-12-3
3 | 计日工 |  |  |  |  | 明细详见表-12-4
4 | 总承包服务费 |  |  |  |  | 明细详见表-12-5
5 | 索赔与现场签证 |  | - |  |  | 明细详见表-12-6
合 计 | [5 empty] | —
注：材料（工程设备）暂估单价进入清单项目综合单价，此处不汇总。
表—12

## 表-12-1 暂列金额表【坝体砌筑】
暂列金额明细表
工程名称：坝体砌筑 |  | 标段：茂兰镇2025年洞湖村饮水工程及配套设施建设项目6.24（审核） |  |  | 第 1 页 共 1 页
序号 | 项目名称 |  | 计量单位 | 暂定金额（元） |  | 备注
1 | [5 empty] | 暂列金额由发包人根据拟建工程特点确定，一般可以分部分项工程费的10%~ 15%为参考
合 计 | [5 empty] | —
注：此表由招标人填写，如不能详列，也可只列暂列金额总额，投标人应将上述暂列金额计入投标总价中。
表—12—1

## 表-12-2 材料（工程设备）暂估价及调整表【坝体砌筑】
材料（工程设备）暂估单价及调整表
工程名称：坝体砌筑 |  |  | 标段：茂兰镇2025年洞湖村饮水工程及配套设施建设项目6.24（审核） | [7 empty] | 第 1 页 共 1 页
序号 | 材料(工程设备)名称、规格、型号 | 计量单位 |  | 数量 |  | 暂估（元） |  | 确认(元) |  | 差额±(元) |  |  | 备注
|  |  |  | 暂估 | 确认 | 单价 | 合价 | 单价 | 合价 | 单价 |  | 合价
合计
注：1.此表由招标人填写“暂估单价”，并在备注栏说明暂估价的材料、工程设备拟用在那些清单项目上，投标人应将上述材料、工程设备暂估单价计入工程量清单综合单价报价中
表—12—2

## 表-12-3 专业工程暂估价及结算价表【坝体砌筑】
专业工程暂估价及结算价表
工程名称：坝体砌筑 |  |  | 标段：茂兰镇2025年洞湖村饮水工程及配套设施建设项目6.24（审核） |  |  |  | 第 1 页 共 1 页
序号 | 工程名称 | 工程内容 |  | 暂估金额（元） | 结算金额(元) | 差额±(元) |  | 备注
1
合 计 | [7 empty] | —
注：此表由招标人填写，投标人应将上述专业工程暂估价计入投标总价中。
表—12—3

## 表-12-4 计日工表【坝体砌筑】
计 日 工 表
工程名称：坝体砌筑 |  | 标段：茂兰镇2025年洞湖村饮水工程及配套设施建设项目6.24（审核） | [5 empty] | 第 1 页 共 1 页
序号 | 项目名称 |  | 单位 | 暂定数量 | 实际数量 | 综合单价(元) | 合价
[7 empty] | 暂定 |  | 实际
1 | 人工
1.1
人工小计
2 | 材料
2.1
材料小计
3 | 机械
3.1
机械小计
4 | 企业管理费和利润
总 计
注：此表项目名称、暂定数量由招标人填写，编制招标控制价时，单价由招标人按有关计价规定确定；投标时，单价由投标人自主报价，按暂定数量计算合价计入投标总价中。结算时，按发承包双方确认的实际数量计算合价。
表—12—4

## 表-12-5 总承包服务费计价表【坝体砌筑】
总承包服务费计价表
工程名称：坝体砌筑 |  |  | 标段：茂兰镇2025年洞湖村饮水工程及配套设施建设项目6.24（审核） |  |  |  | 第 1 页 共 1 页
序号 | 项目名称 | 项目价值（元） |  | 服务内容 | 计算基础 | 费率(%) |  | 金额(元)
1
合 计
注：此表项目名称、服务内容由招标人填写，编制招标控制价时，费率及金额由招标人按有关计价规定确定；投标时，费率及金额由投标人自主报价，计入投标总价中。
表—12—5

## 表-13 规费、税金项目清单与计价表【坝体砌筑】
规费、税金项目计价表
工程名称：坝体砌筑 |  |  | 标段：茂兰镇2025年洞湖村饮水工程及配套设施建设项目6.24（审核） |  |  |  | 第 1 页 共 1 页
序号 | 项目名称 | 计算基础 |  |  | 计算基数 | 计算费率(%) |  | 金额（元）
1 | 规费 | 社会保障费+住房公积金+工程排污费
1.1 | 社会保障费 | 养老保险费+失业保险费+医疗保险费+工伤保险费+生育保险费
1.1.1 | 养老保险费 | 分部分项人工预算价+单价措施人工预算价 |  |  |  | 18.63
1.1.2 | 失业保险费 | 分部分项人工预算价+单价措施人工预算价 |  |  |  | 0.82
1.1.3 | 医疗保险费 | 分部分项人工预算价+单价措施人工预算价 |  |  |  | 8.73
1.1.4 | 工伤保险费 | 分部分项人工预算价+单价措施人工预算价 |  |  |  | 1.02
1.1.5 | 生育保险费 | 分部分项人工预算价+单价措施人工预算价 |  |  |  | 0.58
1.2 | 住房公积金 | 分部分项人工预算价+单价措施人工预算价 |  |  |  | 5.82
1.3 | 工程排污费
2 | 增值税 | 税前工程造价 |  |  |  | 9
编制人（造价人员）： |  |  |  | 复核人（造价工程师）：
表—13

## 表-20 发包人提供材料和工程设备一览表【坝体砌筑】
发包人提供材料和工程设备一览表
工程名称：坝体砌筑 |  |  | 标段：茂兰镇2025年洞湖村饮水工程及配套设施建设项目6.24（审核） |  |  |  | 第 1 页 共 1 页
序号 | 材料（工程设备）名称、规格、型号 | 单位 |  | 数量 | 单价（元） | 交货方式 |  | 送达地点 | 备注
注：此表由招标人填写，供投标人在投标报价、确定总承包服务费时参考 | [6 empty] | 表-20

## 表-21 承包人提供主要材料和工程设备一览表【坝体砌筑】
承包人提供主要材料和工程设备一览表 (一、适用造价信息差额调整法)
工程名称：坝体砌筑 |  |  | 标段：茂兰镇2025年洞湖村饮水工程及配套设施建设项目6.24（审核） |  |  |  |  | 第 1 页 共 1 页
序号 | 名称、规格、型号 | 单位 |  | 数量 | 风险系数% | 基准单价 | 投标单价 |  | 发承包人确认单价（元） | 备注
注：1.此表由招标人填写除“投标单价”栏的内容，投标人在投标时自主确定投标单价。 2.基准单价应优先采用工程造价管理机构发布的单价，未发布的，通过市场调查确定其基准单价。
表-21

## 表-22 承包人提供主要材料和工程设备一览表【坝体砌筑】
承包人提供主要材料和工程设备一览表 (二、适用于价格指数差额调整法)
工程名称：坝体砌筑 |  | 标段：茂兰镇2025年洞湖村饮水工程及配套设施建设项目6.24（审核） |  |  |  |  | 第 1 页 共 1 页
序号 | 名称、规格、型号 |  | 变值权重B | 基本价格指数F0 | 现行价格指数F1 | 备注
| 定制权重 A |  |  | - | -
合 计 |  |  |  | - | -
注：1.此表“材料和工程设备名称”、“规格型号”、“基本价格指数”栏由招标人填写，基本价格指数应首先采用工程造价管理机构发布的价格指数，没有时，可采用发布的价格代替。 2.此表“变值权重”栏由投标人根据该项材料和工程设备价值在投标报价中所占的比例填写。 3.“现行价格指数”按约定的付款证书相关周期最后一天的前42天的各项材料和工程设备的价格指数填写，该指数应首先采用工程造价管理机构发布的价格指数，没有时，可采用发布的价格代替。 | [6 empty] | 表-22

## 封-1 招标工程量清单封面【水泵房】
|  | 水泵房 |  | 工程
招标工程量清单
招 标 人：
(单位盖章)
造价咨询人：
(单位盖章)
年 月 日
|  | 贵州省建设工程造价计价软件测评合格编号：GZ01-31-2016-RJ01-01 |  | 封—1

## 扉-1 招标工程量清单扉页【水泵房】
|  | 水泵房 |  | 工程
招标工程量清单
招 标 人： |  |  | 造价咨询人：
| (单位盖章) |  |  |  | (单位资质专用章)
法定代表人 或其授权人： |  |  | 法定代表人 或其授权人：
| (签字或盖章) |  |  |  | (签字或盖章)
编 制 人： |  |  | 复 核 人：
| (造价人员签字盖专用章) |  |  |  | (造价工程师签字盖专用章)
编 制 时 间： | 年 月 日 |  | 复 核 时 间： |  | 年 月 日
扉—1

## 表-01 总说明【水泵房】
总 说 明
工程名称：水泵房 |  | 第 1 页 共 1 页
表-01

## 表-08 分部分项工程和单价措施项目清单与计价表【水泵房】
分部分项工程和单价措施项目清单与计价表
工程名称：水泵房 |  |  |  | 标段：茂兰镇2025年洞湖村饮水工程及配套设施建设项目6.24（审核） |  |  |  | 第 1 页 共 3 页
序号 | 项目编码 | 项目名称 | 项目特征描述 |  | 计量单位 | 工程量 | 金额（元）
[7 empty] | 综合单价 |  | 合价 | 其中
暂估价
1 | 010101003001 | 挖沟槽、基坑土方（不装车） | 1.土壤类别:综合考虑 2.挖土深度:2米以内 3.开挖方式:机械开挖 4.清单工程量包含工作边 |  | m3 | 16.85
2 | 010103002001 | 余方弃置 | 1.废弃料品种:土方 2.运距、弃渣费:运距按3Km考虑，弃渣费5元/m³考虑 |  | m3 | 6.1
3 | 010103001001 | 回填方 | 1.密实度要求:满足设计及规范要求 2.填方材料品种:土方 3.填方来源、运距:开挖利用 |  | m3 | 10.75
4 | 010501001001 | 垫层 | 1.混凝土种类:商品混凝土 2.混凝土强度等级:C10 3.包含模板安拆费用 |  | m3 | 1.25
5 | 010501002001 | 带形基础 | 1.混凝土种类:商品混凝土 2.混凝土强度等级:C20 3.包含模板安拆费用 |  | m3 | 2.81
6 | 010503001001 | 基础梁 | 1.混凝土种类:商品混凝土 2.混凝土强度等级:C20 3.包含模板安拆费用 |  | m3 | 1.17
7 | 010503004001 | 圈梁 | 1.混凝土种类:商品混凝土 2.混凝土强度等级:C20 |  | m3 | 1.12
8 | 010503005001 | 过梁 | 1.混凝土种类:商品混凝土 2.混凝土强度等级:C20 |  | m3 | 0.16
9 | 010505002001 | 无梁板 | 1.混凝土种类:商品混凝土 2.混凝土强度等级:C20 |  | m3 | 1.03
10 | 010515001002 | 现浇构件钢筋 | 1.钢筋种类、规格:HPB300 φ10以内 |  | t | 0.008
11 | 010515001003 | 现浇构件钢筋 | 1.钢筋种类、规格:带肋钢筋HRB400φ10以内 |  | t | 0.181
12 | 010515001004 | 现浇构件钢筋 | 1.钢筋种类、规格:带肋钢筋HRB400φ12~18以内 |  | t | 0.194
13 | 010515001005 | 现浇构件钢筋 | 1.钢筋种类、规格:箍筋 |  | t | 0.006
本页小计
注：为记取规费等的使用，可在表中增设其中：“定额人工费”。
表-08
分部分项工程和单价措施项目清单与计价表
工程名称：水泵房 |  |  |  | 标段：茂兰镇2025年洞湖村饮水工程及配套设施建设项目6.24（审核） |  |  |  | 第 2 页 共 3 页
序号 | 项目编码 | 项目名称 | 项目特征描述 |  | 计量单位 | 工程量 | 金额（元）
[7 empty] | 综合单价 |  | 合价 | 其中
暂估价
HPB300 φ10以内
14 | 010515001006 | 现浇构件钢筋 | 1.钢筋种类、规格:箍筋带肋钢筋HRB400φ10以内 |  | t | 0.032
15 | 010515001007 | 现浇构件钢筋 | 1.钢筋种类、规格:箍筋带肋钢筋HRB400φ10以外 |  | t | 0.19
16 | 010515001008 | 现浇构件钢筋 | 1.砌体内钢筋加固 |  | t | 0.013
17 | 010516003001 | 机械连接 | 1.连接方式:电渣压力焊 2.规格:钢筋直径≤18mm |  | 个 | 4
18 | 010402001001 | 砌块墙 | 1.砌块品种、规格、强度等级:水泥标砖，M7.5水泥砂浆砌筑 2.砂浆强度等级:满足设计及规范要求 |  | m3 | 9.25
19 | 010802004001 | 防盗门 | 1.规格型号：铝合金成品防盗门 |  | m2 | 2.2
20 | 010807001001 | 金属（塑钢、断桥）窗 | 1.窗代号及洞口尺寸:详设计图纸 2.框、扇材质:65系列铝合金 3.玻璃品种、厚度:5mm厚平板玻璃 |  | m2 | 4.5
21 | 011101003001 | 细石混凝土楼地面 | 1.原土夯实 2.60mm厚C10混凝土垫层 3.素水泥浆结合层一道 4.20mm厚1:2水泥砂浆找平 |  | m2 | 13.3
22 | 011105001001 | 水泥砂浆踢脚线 | 1.部位：150mm高水泥砂浆踢脚 2.15mm厚1:3水泥砂浆底层 3.10mm厚1:2水泥砂浆面层 |  | m2 | 2.07
23 | 011201001001 | 墙面一般抹灰 | 1.部位：内墙抹灰 2.抹灰种类、厚度：15mm厚 1:1:6水泥石灰砂浆；5mm厚 1:0.5:3水泥石灰砂浆 3.涂料种类、厚度：106内墙涂料二道，刮腻子一道 |  | m2 | 35.76
本页小计
注：为记取规费等的使用，可在表中增设其中：“定额人工费”。
表-08
分部分项工程和单价措施项目清单与计价表
工程名称：水泵房 |  |  |  | 标段：茂兰镇2025年洞湖村饮水工程及配套设施建设项目6.24（审核） |  |  |  | 第 3 页 共 3 页
序号 | 项目编码 | 项目名称 | 项目特征描述 |  | 计量单位 | 工程量 | 金额（元）
[7 empty] | 综合单价 |  | 合价 | 其中
暂估价
24 | 011201001002 | 墙面一般抹灰 | 1.部位：外墙抹灰 2.抹灰种类、厚度：5mm厚1：2水泥砂浆；15mm厚1:3水泥砂浆 3.涂料种类、厚度：刷107胶水溶液或稀释乳胶漆一道、满刮腻子一道、乳胶漆两道 |  | m2 | 41.32
25 | 011301001001 | 天棚抹灰 | 1.部位：天棚抹灰 2.面层种类、厚度：15+2mm水泥石灰砂浆 1:1:6 3.涂料种类、厚度：天棚涂料2遍 |  | m2 | 13.3
26 | 030411001001 | 配管 | 1.部位：穿线管 2.规格、型号:DN25镀锌钢管 |  | m | 50
27 | 030411004001 | 配线 | 1.铜芯照明线,导线截面≤6mm2 |  | m | 50
28 | 030109001001 | 离心式泵 | 1.名称:抽水泵 2.泵参数:Q=40M/h |  | 台 | 1
29 | 2.1 |  |  |  | 项 | 1
30 | 011701001001 | 综合脚手架 |  |  | m2 | 15.12
31 | 011703001001 | 垂直运输 |  |  | m2 | 15.12
本页小计
合 计
注：为记取规费等的使用，可在表中增设其中：“定额人工费”。
表-08

## 表-08 分部分项工程和单价措施项目清单与计价表（带分部）_1
分部分项工程和单价措施项目清单与计价表
工程名称：水泵房 |  |  |  | 标段：茂兰镇2025年洞湖村饮水工程及配套设施建设项目6.24（审核） |  |  |  | 第 1 页 共 4 页
序号 | 项目编码 | 项目名称 | 项目特征描述 |  | 计量单位 | 工程量 | 金额（元）
[7 empty] | 综合单价 |  | 合价 | 其中
暂估价
土石方工程
1 | 010101003001 | 挖沟槽、基坑土方（不装车） | 1.土壤类别:综合考虑 2.挖土深度:2米以内 3.开挖方式:机械开挖 4.清单工程量包含工作边 |  | m3 | 16.85
2 | 010103002001 | 余方弃置 | 1.废弃料品种:土方 2.运距、弃渣费:运距按3Km考虑，弃渣费5元/m³考虑 |  | m3 | 6.1
3 | 010103001001 | 回填方 | 1.密实度要求:满足设计及规范要求 2.填方材料品种:土方 3.填方来源、运距:开挖利用 |  | m3 | 10.75
混凝土及钢筋混凝土工程
4 | 010501001001 | 垫层 | 1.混凝土种类:商品混凝土 2.混凝土强度等级:C10 3.包含模板安拆费用 |  | m3 | 1.25
5 | 010501002001 | 带形基础 | 1.混凝土种类:商品混凝土 2.混凝土强度等级:C20 3.包含模板安拆费用 |  | m3 | 2.81
6 | 010503001001 | 基础梁 | 1.混凝土种类:商品混凝土 2.混凝土强度等级:C20 3.包含模板安拆费用 |  | m3 | 1.17
7 | 010503004001 | 圈梁 | 1.混凝土种类:商品混凝土 2.混凝土强度等级:C20 |  | m3 | 1.12
8 | 010503005001 | 过梁 | 1.混凝土种类:商品混凝土 2.混凝土强度等级:C20 |  | m3 | 0.16
9 | 010505002001 | 无梁板 | 1.混凝土种类:商品混凝土 2.混凝土强度等级:C20 |  | m3 | 1.03
10 | 010515001002 | 现浇构件钢筋 | 1.钢筋种类、规格:HPB300 φ10以内 |  | t | 0.008
11 | 010515001003 | 现浇构件钢筋 | 1.钢筋种类、规格:带肋钢筋HRB400φ10以内 |  | t | 0.181
本页小计
注：为记取规费等的使用，可在表中增设其中：“定额人工费”。
表-08
分部分项工程和单价措施项目清单与计价表
工程名称：水泵房 |  |  |  | 标段：茂兰镇2025年洞湖村饮水工程及配套设施建设项目6.24（审核） |  |  |  | 第 2 页 共 4 页
序号 | 项目编码 | 项目名称 | 项目特征描述 |  | 计量单位 | 工程量 | 金额（元）
[7 empty] | 综合单价 |  | 合价 | 其中
暂估价
12 | 010515001004 | 现浇构件钢筋 | 1.钢筋种类、规格:带肋钢筋HRB400φ12~18以内 |  | t | 0.194
13 | 010515001005 | 现浇构件钢筋 | 1.钢筋种类、规格:箍筋HPB300 φ10以内 |  | t | 0.006
14 | 010515001006 | 现浇构件钢筋 | 1.钢筋种类、规格:箍筋带肋钢筋HRB400φ10以内 |  | t | 0.032
15 | 010515001007 | 现浇构件钢筋 | 1.钢筋种类、规格:箍筋带肋钢筋HRB400φ10以外 |  | t | 0.19
16 | 010515001008 | 现浇构件钢筋 | 1.砌体内钢筋加固 |  | t | 0.013
17 | 010516003001 | 机械连接 | 1.连接方式:电渣压力焊 2.规格:钢筋直径≤18mm |  | 个 | 4
砌筑工程
18 | 010402001001 | 砌块墙 | 1.砌块品种、规格、强度等级:水泥标砖，M7.5水泥砂浆砌筑 2.砂浆强度等级:满足设计及规范要求 |  | m3 | 9.25
门窗工程
19 | 010802004001 | 防盗门 | 1.规格型号：铝合金成品防盗门 |  | m2 | 2.2
20 | 010807001001 | 金属（塑钢、断桥）窗 | 1.窗代号及洞口尺寸:详设计图纸 2.框、扇材质:65系列铝合金 3.玻璃品种、厚度:5mm厚平板玻璃 |  | m2 | 4.5
楼地面工程
21 | 011101003001 | 细石混凝土楼地面 | 1.原土夯实 2.60mm厚C10混凝土垫层 3.素水泥浆结合层一道 4.20mm厚1:2水泥砂浆找平 |  | m2 | 13.3
22 | 011105001001 | 水泥砂浆踢脚线 | 1.部位：150mm高水泥砂浆踢脚 2.15mm厚1:3水泥砂浆底层 3.10mm厚1:2水泥砂浆面 |  | m2 | 2.07
本页小计
注：为记取规费等的使用，可在表中增设其中：“定额人工费”。
表-08
分部分项工程和单价措施项目清单与计价表
工程名称：水泵房 |  |  |  | 标段：茂兰镇2025年洞湖村饮水工程及配套设施建设项目6.24（审核） |  |  |  | 第 3 页 共 4 页
序号 | 项目编码 | 项目名称 | 项目特征描述 |  | 计量单位 | 工程量 | 金额（元）
[7 empty] | 综合单价 |  | 合价 | 其中
暂估价
层
墙、柱面装饰工程
23 | 011201001001 | 墙面一般抹灰 | 1.部位：内墙抹灰 2.抹灰种类、厚度：15mm厚 1:1:6水泥石灰砂浆；5mm厚 1:0.5:3水泥石灰砂浆 3.涂料种类、厚度：106内墙涂料二道，刮腻子一道 |  | m2 | 35.76
24 | 011201001002 | 墙面一般抹灰 | 1.部位：外墙抹灰 2.抹灰种类、厚度：5mm厚1：2水泥砂浆；15mm厚1:3水泥砂浆 3.涂料种类、厚度：刷107胶水溶液或稀释乳胶漆一道、满刮腻子一道、乳胶漆两道 |  | m2 | 41.32
天棚工程
25 | 011301001001 | 天棚抹灰 | 1.部位：天棚抹灰 2.面层种类、厚度：15+2mm水泥石灰砂浆 1:1:6 3.涂料种类、厚度：天棚涂料2遍 |  | m2 | 13.3
屋面工程
安装工程
26 | 030411001001 | 配管 | 1.部位：穿线管 2.规格、型号:DN25镀锌钢管 |  | m | 50
27 | 030411004001 | 配线 | 1.铜芯照明线,导线截面≤6mm2 |  | m | 50
28 | 030109001001 | 离心式泵 | 1.名称:抽水泵 2.泵参数:Q=40M/h |  | 台 | 1
| 2 | 单价措施项目费
29 | 2.1 |  |  |  | 项 | 1
30 | 011701001001 | 综合脚手架 |  |  | m2 | 15.12
本页小计
注：为记取规费等的使用，可在表中增设其中：“定额人工费”。
表-08
分部分项工程和单价措施项目清单与计价表
工程名称：水泵房 |  |  |  | 标段：茂兰镇2025年洞湖村饮水工程及配套设施建设项目6.24（审核） |  |  |  | 第 4 页 共 4 页
序号 | 项目编码 | 项目名称 | 项目特征描述 |  | 计量单位 | 工程量 | 金额（元）
[7 empty] | 综合单价 |  | 合价 | 其中
暂估价
31 | 011703001001 | 垂直运输 |  |  | m2 | 15.12
本页小计
合 计
注：为记取规费等的使用，可在表中增设其中：“定额人工费”。
表-08

## 表-11 总价措施项目清单与计价表【水泵房】
总价措施项目清单与计价表
工程名称：水泵房 |  |  |  | 标段：茂兰镇2025年洞湖村饮水工程及配套设施建设项目6.24（审核） | [5 empty] | 第 1 页 共 1 页
序号 | 项目编码 | 项目名称 | 计算基数 |  | 费率(%) | 金额(元) |  | 调整费率(%) | 调整后金额(元) |  | 备注
1 | 1.1 | 安全文明施工费 | [8 empty] | 1.1.1+1.1.2+1.1.3+1.1.4
2 | 1.1.1 | 环境保护费 | 分部分项人工预算价+单价措施人工预算价 |  | 0.75 | [5 empty] | 分部分项人工预算价+单价措施人工预算价
3 | 1.1.2 | 文明施工费 | 分部分项人工预算价+单价措施人工预算价 |  | 3.35 | [5 empty] | 分部分项人工预算价+单价措施人工预算价
4 | 1.1.3 | 安全施工费 | 分部分项人工预算价+单价措施人工预算价 |  | 5.8 | [5 empty] | 分部分项人工预算价+单价措施人工预算价
5 | 1.1.4 | 临时设施费 | 分部分项人工预算价+单价措施人工预算价 |  | 4.46 | [5 empty] | 分部分项人工预算价+单价措施人工预算价
6 | 1.2 | 夜间和非夜间施工增加费 | 分部分项人工预算价+单价措施人工预算价 |  | 0.77 | [5 empty] | 分部分项人工预算价+单价措施人工预算价
7 | 1.3 | 二次搬运费 | 分部分项人工预算价+单价措施人工预算价 |  | 0.95 | [5 empty] | 分部分项人工预算价+单价措施人工预算价
8 | 1.4 | 冬雨季施工增加费 | 分部分项人工预算价+单价措施人工预算价 |  | 0.47 | [5 empty] | 分部分项人工预算价+单价措施人工预算价
9 | 1.5 | 工程及设备保护费 | 分部分项人工预算价+单价措施人工预算价 |  | 0.43 | [5 empty] | 分部分项人工预算价+单价措施人工预算价
10 | 1.6 | 工程定位复测费 | 分部分项人工预算价+单价措施人工预算价 |  | 0.19 | [5 empty] | 分部分项人工预算价+单价措施人工预算价
合 计
编制人（造价人员）： | [6 empty] | 复核人（造价工程师）：
注：1.“计算基础”中安全文明施工费可为“定额基价”、“定额人工费”或“定额人工费+定额机械费”，其他项目可为“定额人工费”或“定额人工费+定额机械费”。 2.按施工方案计算的措施费，若无“计算基础”和“费率”的数值，也可只填“金额”数值，但应在备注栏说明施工方案出处或计算方法。
表-11

## 表-12 其他项目清单与计价汇总表【水泵房】
其他项目清单与计价汇总表
工程名称：水泵房 |  | 标段：茂兰镇2025年洞湖村饮水工程及配套设施建设项目6.24（审核） |  |  | 第 1 页 共 1 页
序号 | 项目名称 |  | 金额（元） | 结算金额（元） |  | 备注
1 | 暂列金额 |  |  |  |  | 明细详见表-12-1
2 | 暂估价
2.1 | 材料（工程设备）暂估价 |  | - |  |  | 明细详见表-12-2
2.2 | 专业工程暂估价 |  |  |  |  | 明细详见表-12-3
3 | 计日工 |  |  |  |  | 明细详见表-12-4
4 | 总承包服务费 |  |  |  |  | 明细详见表-12-5
5 | 索赔与现场签证 |  | - |  |  | 明细详见表-12-6
合 计 | [5 empty] | —
注：材料（工程设备）暂估单价进入清单项目综合单价，此处不汇总。
表—12

## 表-12-1 暂列金额表【水泵房】
暂列金额明细表
工程名称：水泵房 |  | 标段：茂兰镇2025年洞湖村饮水工程及配套设施建设项目6.24（审核） |  |  | 第 1 页 共 1 页
序号 | 项目名称 |  | 计量单位 | 暂定金额（元） |  | 备注
1 | [5 empty] | 暂列金额由发包人根据拟建工程特点确定，一般可以分部分项工程费的10%~ 15%为参考
合 计 | [5 empty] | —
注：此表由招标人填写，如不能详列，也可只列暂列金额总额，投标人应将上述暂列金额计入投标总价中。
表—12—1

## 表-12-2 材料（工程设备）暂估价及调整表【水泵房】
材料（工程设备）暂估单价及调整表
工程名称：水泵房 |  |  | 标段：茂兰镇2025年洞湖村饮水工程及配套设施建设项目6.24（审核） | [7 empty] | 第 1 页 共 1 页
序号 | 材料(工程设备)名称、规格、型号 | 计量单位 |  | 数量 |  | 暂估（元） |  | 确认(元) |  | 差额±(元) |  |  | 备注
|  |  |  | 暂估 | 确认 | 单价 | 合价 | 单价 | 合价 | 单价 |  | 合价
合计
注：1.此表由招标人填写“暂估单价”，并在备注栏说明暂估价的材料、工程设备拟用在那些清单项目上，投标人应将上述材料、工程设备暂估单价计入工程量清单综合单价报价中
表—12—2

## 表-12-3 专业工程暂估价及结算价表【水泵房】
专业工程暂估价及结算价表
工程名称：水泵房 |  |  | 标段：茂兰镇2025年洞湖村饮水工程及配套设施建设项目6.24（审核） |  |  |  | 第 1 页 共 1 页
序号 | 工程名称 | 工程内容 |  | 暂估金额（元） | 结算金额(元) | 差额±(元) |  | 备注
1
合 计 | [7 empty] | —
注：此表由招标人填写，投标人应将上述专业工程暂估价计入投标总价中。
表—12—3

## 表-12-4 计日工表【水泵房】
计 日 工 表
工程名称：水泵房 |  | 标段：茂兰镇2025年洞湖村饮水工程及配套设施建设项目6.24（审核） | [5 empty] | 第 1 页 共 1 页
序号 | 项目名称 |  | 单位 | 暂定数量 | 实际数量 | 综合单价(元) | 合价
[7 empty] | 暂定 |  | 实际
1 | 人工
1.1
人工小计
2 | 材料
2.1
材料小计
3 | 机械
3.1
机械小计
4 | 企业管理费和利润
总 计
注：此表项目名称、暂定数量由招标人填写，编制招标控制价时，单价由招标人按有关计价规定确定；投标时，单价由投标人自主报价，按暂定数量计算合价计入投标总价中。结算时，按发承包双方确认的实际数量计算合价。
表—12—4

## 表-12-5 总承包服务费计价表【水泵房】
总承包服务费计价表
工程名称：水泵房 |  |  | 标段：茂兰镇2025年洞湖村饮水工程及配套设施建设项目6.24（审核） |  |  |  | 第 1 页 共 1 页
序号 | 项目名称 | 项目价值（元） |  | 服务内容 | 计算基础 | 费率(%) |  | 金额(元)
1
合 计
注：此表项目名称、服务内容由招标人填写，编制招标控制价时，费率及金额由招标人按有关计价规定确定；投标时，费率及金额由投标人自主报价，计入投标总价中。
表—12—5

## 表-13 规费、税金项目清单与计价表【水泵房】
规费、税金项目计价表
工程名称：水泵房 |  |  | 标段：茂兰镇2025年洞湖村饮水工程及配套设施建设项目6.24（审核） |  |  |  | 第 1 页 共 1 页
序号 | 项目名称 | 计算基础 |  |  | 计算基数 | 计算费率(%) |  | 金额（元）
1 | 规费 | 社会保障费+住房公积金+工程排污费
1.1 | 社会保障费 | 养老保险费+失业保险费+医疗保险费+工伤保险费+生育保险费
1.1.1 | 养老保险费 | 分部分项人工预算价+单价措施人工预算价 |  |  |  | 18.63
1.1.2 | 失业保险费 | 分部分项人工预算价+单价措施人工预算价 |  |  |  | 0.82
1.1.3 | 医疗保险费 | 分部分项人工预算价+单价措施人工预算价 |  |  |  | 8.73
1.1.4 | 工伤保险费 | 分部分项人工预算价+单价措施人工预算价 |  |  |  | 1.02
1.1.5 | 生育保险费 | 分部分项人工预算价+单价措施人工预算价 |  |  |  | 0.58
1.2 | 住房公积金 | 分部分项人工预算价+单价措施人工预算价 |  |  |  | 5.82
1.3 | 工程排污费
2 | 增值税 | 税前工程造价 |  |  |  | 9
编制人（造价人员）： |  |  |  | 复核人（造价工程师）：
表—13

## 表-20 发包人提供材料和工程设备一览表【水泵房】
发包人提供材料和工程设备一览表
工程名称：水泵房 |  |  | 标段：茂兰镇2025年洞湖村饮水工程及配套设施建设项目6.24（审核） |  |  |  | 第 1 页 共 1 页
序号 | 材料（工程设备）名称、规格、型号 | 单位 |  | 数量 | 单价（元） | 交货方式 |  | 送达地点 | 备注
注：此表由招标人填写，供投标人在投标报价、确定总承包服务费时参考 | [6 empty] | 表-20

## 表-21 承包人提供主要材料和工程设备一览表【水泵房】
承包人提供主要材料和工程设备一览表 (一、适用造价信息差额调整法)
工程名称：水泵房 |  |  | 标段：茂兰镇2025年洞湖村饮水工程及配套设施建设项目6.24（审核） |  |  |  |  | 第 1 页 共 1 页
序号 | 名称、规格、型号 | 单位 |  | 数量 | 风险系数% | 基准单价 | 投标单价 |  | 发承包人确认单价（元） | 备注
注：1.此表由招标人填写除“投标单价”栏的内容，投标人在投标时自主确定投标单价。 2.基准单价应优先采用工程造价管理机构发布的单价，未发布的，通过市场调查确定其基准单价。
表-21

## 表-22 承包人提供主要材料和工程设备一览表【水泵房】
承包人提供主要材料和工程设备一览表 (二、适用于价格指数差额调整法)
工程名称：水泵房 |  | 标段：茂兰镇2025年洞湖村饮水工程及配套设施建设项目6.24（审核） |  |  |  |  | 第 1 页 共 1 页
序号 | 名称、规格、型号 |  | 变值权重B | 基本价格指数F0 | 现行价格指数F1 | 备注
| 定制权重 A |  |  | - | -
合 计 |  |  |  | - | -
注：1.此表“材料和工程设备名称”、“规格型号”、“基本价格指数”栏由招标人填写，基本价格指数应首先采用工程造价管理机构发布的价格指数，没有时，可采用发布的价格代替。 2.此表“变值权重”栏由投标人根据该项材料和工程设备价值在投标报价中所占的比例填写。 3.“现行价格指数”按约定的付款证书相关周期最后一天的前42天的各项材料和工程设备的价格指数填写，该指数应首先采用工程造价管理机构发布的价格指数，没有时，可采用发布的价格代替。 | [6 empty] | 表-22

## 封-1 招标工程量清单封面【50m3蓄水池1】
|  | 50m3蓄水池1 |  | 工程
招标工程量清单
招 标 人：
(单位盖章)
造价咨询人：
(单位盖章)
年 月 日
|  | 贵州省建设工程造价计价软件测评合格编号：GZ01-31-2016-RJ01-01 |  | 封—1

## 扉-1 招标工程量清单扉页【50m3蓄水池1】
|  | 50m3蓄水池1 |  | 工程
招标工程量清单
招 标 人： |  |  | 造价咨询人：
| (单位盖章) |  |  |  | (单位资质专用章)
法定代表人 或其授权人： |  |  | 法定代表人 或其授权人：
| (签字或盖章) |  |  |  | (签字或盖章)
编 制 人： |  |  | 复 核 人：
| (造价人员签字盖专用章) |  |  |  | (造价工程师签字盖专用章)
编 制 时 间： | 年 月 日 |  | 复 核 时 间： |  | 年 月 日
扉—1

## 表-01 总说明【50m3蓄水池1】
总 说 明
工程名称：50m3蓄水池1 |  | 第 1 页 共 1 页
表-01

## 表-08 分部分项工程和单价措施项目清单与计价表【50m3
分部分项工程和单价措施项目清单与计价表
工程名称：50m3蓄水池1 |  |  |  | 标段：茂兰镇2025年洞湖村饮水工程及配套设施建设项目6.24（审核） |  |  |  | 第 1 页 共 2 页
序号 | 项目编码 | 项目名称 | 项目特征描述 |  | 计量单位 | 工程量 | 金额（元）
[7 empty] | 综合单价 |  | 合价 | 其中
暂估价
1 | 010101003001 | 挖沟槽、基坑土方（不装车） | 1.土壤类别:综合考虑 2.挖土深度:2米以内 3.开挖方式:机械开挖 4.清单工程量包含工作边 |  | m3 | 63.5
2 | 010103002001 | 余方弃置 | 1.废弃料品种:土方 2.运距、弃渣费:运距按3Km考虑，弃渣费5元/m³考虑 |  | m3 | 45.3
3 | 010103001001 | 回填方 | 1.密实度要求:满足设计及规范要求 2.填方材料品种:土方 3.填方来源、运距:开挖利用 |  | m3 | 18.2
4 | 010501001002 | 垫层 | 1.混凝土种类:商品混凝土 2.混凝土强度等级:C10 3.包含模板安拆费用 |  | m3 | 3.8
5 | 010501004001 | 满堂基础 | 1.混凝土种类:商品混凝土 2.混凝土强度等级:C25 |  | m3 | 6.73
6 | 010504001001 | 直形墙 | 1.混凝土种类:商品混凝土 2.混凝土强度等级:C25 |  | m3 | 9.15
7 | 010505002001 | 无梁板 | 1.混凝土种类:商品混凝土 2.混凝土强度等级:C25 |  | m3 | 4.37
8 | 010515001001 | 现浇构件钢筋 | 1.钢筋种类、规格:带肋钢筋HRB400φ12~18以内 |  | t | 2.328
9 | 010402001001 | 砌块墙 | 1.砌块品种、规格、强度等级:水泥标砖，M7.5水泥砂浆砌筑 2.砂浆强度等级:满足设计及规范要求 |  | m3 | 1.9
10 | 010904001001 | 楼（地）面卷材防水 | 1.卷材品种、规格、厚度：聚合物水泥防水涂料 厚1.0mm一遍，平面 |  | m2 | 25
11 | 010903001001 | 墙面卷材防水 | 1.卷材品种、规格、厚度：聚合物水泥防水涂料 厚1.0mm一遍，立面 |  | m2 | 50
12 | 011101001001 | 水泥砂浆楼地面 | 1.面层种类、厚度：20mm厚1:3水泥砂浆 |  | m2 | 25
本页小计
注：为记取规费等的使用，可在表中增设其中：“定额人工费”。
表-08
分部分项工程和单价措施项目清单与计价表
工程名称：50m3蓄水池1 |  |  |  | 标段：茂兰镇2025年洞湖村饮水工程及配套设施建设项目6.24（审核） |  |  |  | 第 2 页 共 2 页
序号 | 项目编码 | 项目名称 | 项目特征描述 |  | 计量单位 | 工程量 | 金额（元）
[7 empty] | 综合单价 |  | 合价 | 其中
暂估价
13 | 011201001001 | 墙面一般抹灰 | 1.部位：内墙抹灰 2.面层种类、厚度：20mm厚1:2水泥砂浆 |  | m2 | 50
14 | 011201001003 | 墙面一般抹灰 | 1.部位：外墙抹灰 2.面层种类、厚度：20mm厚1:2水泥砂浆 |  | m2 | 50
15 | 010606013001 | 零星钢构件 | 1.构件名称:钢爬梯 |  | t | 0.3
16 | 011405001001 | 金属面油漆 | 1.除锈 2.刷红丹防锈漆一遍、刷灰色调和漆两遍 |  | m2 | 13.45
17 | 031002003001 | 套管 | 1.规格型号：DN100刚性防水套管 |  | 个 | 4
18 | 031001001001 | 镀锌钢管 | 1.规格型号：DN100镀锌钢管 2.防锈：红丹防锈漆2遍 |  | m | 7.5
19 | 031003002001 | 螺纹法兰阀门 | 1.规格型号：DN100法兰闸阀 |  | 个 | 6
20 | 031003003001 | 焊接法兰阀门 | 1.规格型号：不锈钢DN100平焊法兰闸阀 |  | 个 | 3
21 | 031003003002 | 直角弯头 | 1.规格型号：DN100钢直角弯头 |  | 个 | 3
22 | 01B001 | 检修孔 | 1.1规格:φ800检修孔 |  | 个 | 1
23 | 01B002 | 通风帽 | 1.规格:DN100通风帽 |  | 只 | 1
24 | 01B003 | 吸水坑 | 1.规格:成品D型吸水坑 |  | 个 | 1
25 | 01B004 | 喇叭口 | 1.规格:DN100*150喇叭口 |  | 个 | 1
26 | 011701001001 | 综合脚手架 |  |  | m2 | 25
27 | 011703001001 | 垂直运输 |  |  | m2 | 25
28 | 011705001001 | 大型机械设备进出场及安拆 |  |  | 台次 | 1
本页小计
合 计
注：为记取规费等的使用，可在表中增设其中：“定额人工费”。
表-08

## 表-08 分部分项工程和单价措施项目清单与计价表（带分部）_2
分部分项工程和单价措施项目清单与计价表
工程名称：50m3蓄水池1 |  |  |  | 标段：茂兰镇2025年洞湖村饮水工程及配套设施建设项目6.24（审核） |  |  |  | 第 1 页 共 3 页
序号 | 项目编码 | 项目名称 | 项目特征描述 |  | 计量单位 | 工程量 | 金额（元）
[7 empty] | 综合单价 |  | 合价 | 其中
暂估价
土石方工程
1 | 010101003001 | 挖沟槽、基坑土方（不装车） | 1.土壤类别:综合考虑 2.挖土深度:2米以内 3.开挖方式:机械开挖 4.清单工程量包含工作边 |  | m3 | 63.5
2 | 010103002001 | 余方弃置 | 1.废弃料品种:土方 2.运距、弃渣费:运距按3Km考虑，弃渣费5元/m³考虑 |  | m3 | 45.3
3 | 010103001001 | 回填方 | 1.密实度要求:满足设计及规范要求 2.填方材料品种:土方 3.填方来源、运距:开挖利用 |  | m3 | 18.2
混凝土及钢筋混凝土工程
4 | 010501001002 | 垫层 | 1.混凝土种类:商品混凝土 2.混凝土强度等级:C10 3.包含模板安拆费用 |  | m3 | 3.8
5 | 010501004001 | 满堂基础 | 1.混凝土种类:商品混凝土 2.混凝土强度等级:C25 |  | m3 | 6.73
6 | 010504001001 | 直形墙 | 1.混凝土种类:商品混凝土 2.混凝土强度等级:C25 |  | m3 | 9.15
7 | 010505002001 | 无梁板 | 1.混凝土种类:商品混凝土 2.混凝土强度等级:C25 |  | m3 | 4.37
8 | 010515001001 | 现浇构件钢筋 | 1.钢筋种类、规格:带肋钢筋HRB400φ12~18以内 |  | t | 2.328
砌筑工程
9 | 010402001001 | 砌块墙 | 1.砌块品种、规格、强度等级:水泥标砖，M7.5水泥砂浆砌筑 2.砂浆强度等级:满足设计及规范要求 |  | m3 | 1.9
防水工程
10 | 010904001001 | 楼（地）面卷材防 | 1.卷材品种、规格、厚 |  | m2 | 25
本页小计
注：为记取规费等的使用，可在表中增设其中：“定额人工费”。
表-08
分部分项工程和单价措施项目清单与计价表
工程名称：50m3蓄水池1 |  |  |  | 标段：茂兰镇2025年洞湖村饮水工程及配套设施建设项目6.24（审核） |  |  |  | 第 2 页 共 3 页
序号 | 项目编码 | 项目名称 | 项目特征描述 |  | 计量单位 | 工程量 | 金额（元）
[7 empty] | 综合单价 |  | 合价 | 其中
暂估价
|  | 水 | 度：聚合物水泥防水涂料 厚1.0mm一遍，平面
11 | 010903001001 | 墙面卷材防水 | 1.卷材品种、规格、厚度：聚合物水泥防水涂料 厚1.0mm一遍，立面 |  | m2 | 50
楼地面工程
12 | 011101001001 | 水泥砂浆楼地面 | 1.面层种类、厚度：20mm厚1:3水泥砂浆 |  | m2 | 25
墙、柱面装饰工程
13 | 011201001001 | 墙面一般抹灰 | 1.部位：内墙抹灰 2.面层种类、厚度：20mm厚1:2水泥砂浆 |  | m2 | 50
14 | 011201001003 | 墙面一般抹灰 | 1.部位：外墙抹灰 2.面层种类、厚度：20mm厚1:2水泥砂浆 |  | m2 | 50
金属结构工程
15 | 010606013001 | 零星钢构件 | 1.构件名称:钢爬梯 |  | t | 0.3
16 | 011405001001 | 金属面油漆 | 1.除锈 2.刷红丹防锈漆一遍、刷灰色调和漆两遍 |  | m2 | 13.45
安装工程
17 | 031002003001 | 套管 | 1.规格型号：DN100刚性防水套管 |  | 个 | 4
18 | 031001001001 | 镀锌钢管 | 1.规格型号：DN100镀锌钢管 2.防锈：红丹防锈漆2遍 |  | m | 7.5
19 | 031003002001 | 螺纹法兰阀门 | 1.规格型号：DN100法兰闸阀 |  | 个 | 6
20 | 031003003001 | 焊接法兰阀门 | 1.规格型号：不锈钢DN100平焊法兰闸阀 |  | 个 | 3
21 | 031003003002 | 直角弯头 | 1.规格型号：DN100钢直角弯头 |  | 个 | 3
22 | 01B001 | 检修孔 | 1.1规格:φ800检修孔 |  | 个 | 1
23 | 01B002 | 通风帽 | 1.规格:DN100通风帽 |  | 只 | 1
24 | 01B003 | 吸水坑 | 1.规格:成品D型吸水坑 |  | 个 | 1
本页小计
注：为记取规费等的使用，可在表中增设其中：“定额人工费”。
表-08
分部分项工程和单价措施项目清单与计价表
工程名称：50m3蓄水池1 |  |  |  | 标段：茂兰镇2025年洞湖村饮水工程及配套设施建设项目6.24（审核） |  |  |  | 第 3 页 共 3 页
序号 | 项目编码 | 项目名称 | 项目特征描述 |  | 计量单位 | 工程量 | 金额（元）
[7 empty] | 综合单价 |  | 合价 | 其中
暂估价
25 | 01B004 | 喇叭口 | 1.规格:DN100*150喇叭口 |  | 个 | 1
| 2 | 单价措施项目费
26 | 011701001001 | 综合脚手架 |  |  | m2 | 25
27 | 011703001001 | 垂直运输 |  |  | m2 | 25
28 | 011705001001 | 大型机械设备进出场及安拆 |  |  | 台次 | 1
本页小计
合 计
注：为记取规费等的使用，可在表中增设其中：“定额人工费”。
表-08

## 表-11 总价措施项目清单与计价表【50m3蓄水池1】
总价措施项目清单与计价表
工程名称：50m3蓄水池1 |  |  |  | 标段：茂兰镇2025年洞湖村饮水工程及配套设施建设项目6.24（审核） | [5 empty] | 第 1 页 共 1 页
序号 | 项目编码 | 项目名称 | 计算基数 |  | 费率(%) | 金额(元) |  | 调整费率(%) | 调整后金额(元) |  | 备注
1 | 1.1 | 安全文明施工费 | [8 empty] | 1.1.1+1.1.2+1.1.3+1.1.4
2 | 1.1.1 | 环境保护费 | 分部分项人工预算价+单价措施人工预算价 |  | 0.75 | [5 empty] | 分部分项人工预算价+单价措施人工预算价
3 | 1.1.2 | 文明施工费 | 分部分项人工预算价+单价措施人工预算价 |  | 3.35 | [5 empty] | 分部分项人工预算价+单价措施人工预算价
4 | 1.1.3 | 安全施工费 | 分部分项人工预算价+单价措施人工预算价 |  | 5.8 | [5 empty] | 分部分项人工预算价+单价措施人工预算价
5 | 1.1.4 | 临时设施费 | 分部分项人工预算价+单价措施人工预算价 |  | 4.46 | [5 empty] | 分部分项人工预算价+单价措施人工预算价
6 | 1.2 | 夜间和非夜间施工增加费 | 分部分项人工预算价+单价措施人工预算价 |  | 0.77 | [5 empty] | 分部分项人工预算价+单价措施人工预算价
7 | 1.3 | 二次搬运费 | 分部分项人工预算价+单价措施人工预算价 |  | 0.95 | [5 empty] | 分部分项人工预算价+单价措施人工预算价
8 | 1.4 | 冬雨季施工增加费 | 分部分项人工预算价+单价措施人工预算价 |  | 0.47 | [5 empty] | 分部分项人工预算价+单价措施人工预算价
9 | 1.5 | 工程及设备保护费 | 分部分项人工预算价+单价措施人工预算价 |  | 0.43 | [5 empty] | 分部分项人工预算价+单价措施人工预算价
10 | 1.6 | 工程定位复测费 | 分部分项人工预算价+单价措施人工预算价 |  | 0.19 | [5 empty] | 分部分项人工预算价+单价措施人工预算价
合 计
编制人（造价人员）： | [6 empty] | 复核人（造价工程师）：
注：1.“计算基础”中安全文明施工费可为“定额基价”、“定额人工费”或“定额人工费+定额机械费”，其他项目可为“定额人工费”或“定额人工费+定额机械费”。 2.按施工方案计算的措施费，若无“计算基础”和“费率”的数值，也可只填“金额”数值，但应在备注栏说明施工方案出处或计算方法。
表-11

## 表-12 其他项目清单与计价汇总表【50m3蓄水池1】
其他项目清单与计价汇总表
工程名称：50m3蓄水池1 |  | 标段：茂兰镇2025年洞湖村饮水工程及配套设施建设项目6.24（审核） |  |  | 第 1 页 共 1 页
序号 | 项目名称 |  | 金额（元） | 结算金额（元） |  | 备注
1 | 暂列金额 |  |  |  |  | 明细详见表-12-1
2 | 暂估价
2.1 | 材料（工程设备）暂估价 |  | - |  |  | 明细详见表-12-2
2.2 | 专业工程暂估价 |  |  |  |  | 明细详见表-12-3
3 | 计日工 |  |  |  |  | 明细详见表-12-4
4 | 总承包服务费 |  |  |  |  | 明细详见表-12-5
5 | 索赔与现场签证 |  | - |  |  | 明细详见表-12-6
合 计 | [5 empty] | —
注：材料（工程设备）暂估单价进入清单项目综合单价，此处不汇总。
表—12

## 表-12-1 暂列金额表【50m3蓄水池1】
暂列金额明细表
工程名称：50m3蓄水池1 |  | 标段：茂兰镇2025年洞湖村饮水工程及配套设施建设项目6.24（审核） |  |  | 第 1 页 共 1 页
序号 | 项目名称 |  | 计量单位 | 暂定金额（元） |  | 备注
1 | [5 empty] | 暂列金额由发包人根据拟建工程特点确定，一般可以分部分项工程费的10%~ 15%为参考
合 计 | [5 empty] | —
注：此表由招标人填写，如不能详列，也可只列暂列金额总额，投标人应将上述暂列金额计入投标总价中。
表—12—1

## 表-12-2 材料（工程设备）暂估价及调整表【50m3蓄水
材料（工程设备）暂估单价及调整表
工程名称：50m3蓄水池1 |  |  | 标段：茂兰镇2025年洞湖村饮水工程及配套设施建设项目6.24（审核） | [7 empty] | 第 1 页 共 1 页
序号 | 材料(工程设备)名称、规格、型号 | 计量单位 |  | 数量 |  | 暂估（元） |  | 确认(元) |  | 差额±(元) |  |  | 备注
|  |  |  | 暂估 | 确认 | 单价 | 合价 | 单价 | 合价 | 单价 |  | 合价
合计
注：1.此表由招标人填写“暂估单价”，并在备注栏说明暂估价的材料、工程设备拟用在那些清单项目上，投标人应将上述材料、工程设备暂估单价计入工程量清单综合单价报价中
表—12—2

## 表-12-3 专业工程暂估价及结算价表【50m3蓄水池1】
专业工程暂估价及结算价表
工程名称：50m3蓄水池1 |  |  | 标段：茂兰镇2025年洞湖村饮水工程及配套设施建设项目6.24（审核） |  |  |  | 第 1 页 共 1 页
序号 | 工程名称 | 工程内容 |  | 暂估金额（元） | 结算金额(元) | 差额±(元) |  | 备注
1
合 计 | [7 empty] | —
注：此表由招标人填写，投标人应将上述专业工程暂估价计入投标总价中。
表—12—3

## 表-12-4 计日工表【50m3蓄水池1】
计 日 工 表
工程名称：50m3蓄水池1 |  | 标段：茂兰镇2025年洞湖村饮水工程及配套设施建设项目6.24（审核） | [5 empty] | 第 1 页 共 1 页
序号 | 项目名称 |  | 单位 | 暂定数量 | 实际数量 | 综合单价(元) | 合价
[7 empty] | 暂定 |  | 实际
1 | 人工
1.1
人工小计
2 | 材料
2.1
材料小计
3 | 机械
3.1
机械小计
4 | 企业管理费和利润
总 计
注：此表项目名称、暂定数量由招标人填写，编制招标控制价时，单价由招标人按有关计价规定确定；投标时，单价由投标人自主报价，按暂定数量计算合价计入投标总价中。结算时，按发承包双方确认的实际数量计算合价。
表—12—4

## 表-12-5 总承包服务费计价表【50m3蓄水池1】
总承包服务费计价表
工程名称：50m3蓄水池1 |  |  | 标段：茂兰镇2025年洞湖村饮水工程及配套设施建设项目6.24（审核） |  |  |  | 第 1 页 共 1 页
序号 | 项目名称 | 项目价值（元） |  | 服务内容 | 计算基础 | 费率(%) |  | 金额(元)
1
合 计
注：此表项目名称、服务内容由招标人填写，编制招标控制价时，费率及金额由招标人按有关计价规定确定；投标时，费率及金额由投标人自主报价，计入投标总价中。
表—12—5

## 表-13 规费、税金项目清单与计价表【50m3蓄水池1】
规费、税金项目计价表
工程名称：50m3蓄水池1 |  |  | 标段：茂兰镇2025年洞湖村饮水工程及配套设施建设项目6.24（审核） |  |  |  | 第 1 页 共 1 页
序号 | 项目名称 | 计算基础 |  |  | 计算基数 | 计算费率(%) |  | 金额（元）
1 | 规费 | 社会保障费+住房公积金+工程排污费
1.1 | 社会保障费 | 养老保险费+失业保险费+医疗保险费+工伤保险费+生育保险费
1.1.1 | 养老保险费 | 分部分项人工预算价+单价措施人工预算价 |  |  |  | 18.63
1.1.2 | 失业保险费 | 分部分项人工预算价+单价措施人工预算价 |  |  |  | 0.82
1.1.3 | 医疗保险费 | 分部分项人工预算价+单价措施人工预算价 |  |  |  | 8.73
1.1.4 | 工伤保险费 | 分部分项人工预算价+单价措施人工预算价 |  |  |  | 1.02
1.1.5 | 生育保险费 | 分部分项人工预算价+单价措施人工预算价 |  |  |  | 0.58
1.2 | 住房公积金 | 分部分项人工预算价+单价措施人工预算价 |  |  |  | 5.82
1.3 | 工程排污费
2 | 增值税 | 税前工程造价 |  |  |  | 9
编制人（造价人员）： |  |  |  | 复核人（造价工程师）：
表—13

## 表-20 发包人提供材料和工程设备一览表【50m3蓄水池1】
发包人提供材料和工程设备一览表
工程名称：50m3蓄水池1 |  |  | 标段：茂兰镇2025年洞湖村饮水工程及配套设施建设项目6.24（审核） |  |  |  | 第 1 页 共 1 页
序号 | 材料（工程设备）名称、规格、型号 | 单位 |  | 数量 | 单价（元） | 交货方式 |  | 送达地点 | 备注
注：此表由招标人填写，供投标人在投标报价、确定总承包服务费时参考 | [6 empty] | 表-20

## 表-21 承包人提供主要材料和工程设备一览表【50m3蓄水
承包人提供主要材料和工程设备一览表 (一、适用造价信息差额调整法)
工程名称：50m3蓄水池1 |  |  | 标段：茂兰镇2025年洞湖村饮水工程及配套设施建设项目6.24（审核） |  |  |  |  | 第 1 页 共 1 页
序号 | 名称、规格、型号 | 单位 |  | 数量 | 风险系数% | 基准单价 | 投标单价 |  | 发承包人确认单价（元） | 备注
注：1.此表由招标人填写除“投标单价”栏的内容，投标人在投标时自主确定投标单价。 2.基准单价应优先采用工程造价管理机构发布的单价，未发布的，通过市场调查确定其基准单价。
表-21

## 表-22 承包人提供主要材料和工程设备一览表【50m3蓄水
承包人提供主要材料和工程设备一览表 (二、适用于价格指数差额调整法)
工程名称：50m3蓄水池1 |  | 标段：茂兰镇2025年洞湖村饮水工程及配套设施建设项目6.24（审核） |  |  |  |  | 第 1 页 共 1 页
序号 | 名称、规格、型号 |  | 变值权重B | 基本价格指数F0 | 现行价格指数F1 | 备注
| 定制权重 A |  |  | - | -
合 计 |  |  |  | - | -
注：1.此表“材料和工程设备名称”、“规格型号”、“基本价格指数”栏由招标人填写，基本价格指数应首先采用工程造价管理机构发布的价格指数，没有时，可采用发布的价格代替。 2.此表“变值权重”栏由投标人根据该项材料和工程设备价值在投标报价中所占的比例填写。 3.“现行价格指数”按约定的付款证书相关周期最后一天的前42天的各项材料和工程设备的价格指数填写，该指数应首先采用工程造价管理机构发布的价格指数，没有时，可采用发布的价格代替。 | [6 empty] | 表-22

## 封-1 招标工程量清单封面【50m3蓄水池2】
|  | 50m3蓄水池2 |  | 工程
招标工程量清单
招 标 人：
(单位盖章)
造价咨询人：
(单位盖章)
年 月 日
|  | 贵州省建设工程造价计价软件测评合格编号：GZ01-31-2016-RJ01-01 |  | 封—1

## 扉-1 招标工程量清单扉页【50m3蓄水池2】
|  | 50m3蓄水池2 |  | 工程
招标工程量清单
招 标 人： |  |  | 造价咨询人：
| (单位盖章) |  |  |  | (单位资质专用章)
法定代表人 或其授权人： |  |  | 法定代表人 或其授权人：
| (签字或盖章) |  |  |  | (签字或盖章)
编 制 人： |  |  | 复 核 人：
| (造价人员签字盖专用章) |  |  |  | (造价工程师签字盖专用章)
编 制 时 间： | 年 月 日 |  | 复 核 时 间： |  | 年 月 日
扉—1

## 表-01 总说明【50m3蓄水池2】
总 说 明
工程名称：50m3蓄水池2 |  | 第 1 页 共 1 页
表-01

## 表-08 分部分项工程和单价措施项目清单与计价表【50m3_1
分部分项工程和单价措施项目清单与计价表
工程名称：50m3蓄水池2 |  |  |  | 标段：茂兰镇2025年洞湖村饮水工程及配套设施建设项目6.24（审核） |  |  |  | 第 1 页 共 2 页
序号 | 项目编码 | 项目名称 | 项目特征描述 |  | 计量单位 | 工程量 | 金额（元）
[7 empty] | 综合单价 |  | 合价 | 其中
暂估价
1 | 010101003001 | 挖沟槽、基坑土方（不装车） | 1.土壤类别:综合考虑 2.挖土深度:2米以内 3.开挖方式:机械开挖 4.清单工程量包含工作边 |  | m3 | 63.5
2 | 010103002001 | 余方弃置 | 1.废弃料品种:土方 2.运距、弃渣费:运距按3Km考虑，弃渣费5元/m³考虑 |  | m3 | 45.3
3 | 010103001001 | 回填方 | 1.密实度要求:满足设计及规范要求 2.填方材料品种:土方 3.填方来源、运距:开挖利用 |  | m3 | 18.2
4 | 010501001002 | 垫层 | 1.混凝土种类:商品混凝土 2.混凝土强度等级:C10 3.包含模板安拆费用 |  | m3 | 3.8
5 | 010501004001 | 满堂基础 | 1.混凝土种类:商品混凝土 2.混凝土强度等级:C25 |  | m3 | 6.73
6 | 010504001001 | 直形墙 | 1.混凝土种类:商品混凝土 2.混凝土强度等级:C25 |  | m3 | 9.15
7 | 010505002001 | 无梁板 | 1.混凝土种类:商品混凝土 2.混凝土强度等级:C25 |  | m3 | 4.37
8 | 010515001001 | 现浇构件钢筋 | 1.钢筋种类、规格:带肋钢筋HRB400φ12~18以内 |  | t | 2.328
9 | 010402001001 | 砌块墙 | 1.砌块品种、规格、强度等级:水泥标砖，M7.5水泥砂浆砌筑 2.砂浆强度等级:满足设计及规范要求 |  | m3 | 1.9
10 | 010904001001 | 楼（地）面卷材防水 | 1.卷材品种、规格、厚度：聚合物水泥防水涂料 厚1.0mm一遍，平面 |  | m2 | 25
11 | 010903001001 | 墙面卷材防水 | 1.卷材品种、规格、厚度：聚合物水泥防水涂料 厚1.0mm一遍，立面 |  | m2 | 50
12 | 011101001001 | 水泥砂浆楼地面 | 1.面层种类、厚度：20mm厚1:3水泥砂浆 |  | m2 | 25
本页小计
注：为记取规费等的使用，可在表中增设其中：“定额人工费”。
表-08
分部分项工程和单价措施项目清单与计价表
工程名称：50m3蓄水池2 |  |  |  | 标段：茂兰镇2025年洞湖村饮水工程及配套设施建设项目6.24（审核） |  |  |  | 第 2 页 共 2 页
序号 | 项目编码 | 项目名称 | 项目特征描述 |  | 计量单位 | 工程量 | 金额（元）
[7 empty] | 综合单价 |  | 合价 | 其中
暂估价
13 | 011201001001 | 墙面一般抹灰 | 1.部位：内墙抹灰 2.面层种类、厚度：20mm厚1:2水泥砂浆 |  | m2 | 50
14 | 011201001003 | 墙面一般抹灰 | 1.部位：外墙抹灰 2.面层种类、厚度：20mm厚1:2水泥砂浆 |  | m2 | 50
15 | 010606013001 | 零星钢构件 | 1.构件名称:钢爬梯 |  | t | 0.3
16 | 011405001001 | 金属面油漆 | 1.除锈 2.刷红丹防锈漆一遍、刷灰色调和漆两遍 |  | m2 | 13.45
17 | 031002003001 | 套管 | 1.规格型号：DN100刚性防水套管 |  | 个 | 4
18 | 031001001001 | 镀锌钢管 | 1.规格型号：DN100镀锌钢管 2.防锈：红丹防锈漆2遍 |  | m | 7.5
19 | 031003002001 | 螺纹法兰阀门 | 1.规格型号：DN100法兰闸阀 |  | 个 | 6
20 | 031003003001 | 焊接法兰阀门 | 1.规格型号：不锈钢DN100平焊法兰闸阀 |  | 个 | 3
21 | 031003003002 | 直角弯头 | 1.规格型号：DN100钢直角弯头 |  | 个 | 3
22 | 01B001 | 检修孔 | 1.1规格:φ800检修孔 |  | 个 | 1
23 | 01B002 | 通风帽 | 1.规格:DN100通风帽 |  | 只 | 1
24 | 01B003 | 吸水坑 | 1.规格:成品D型吸水坑 |  | 个 | 1
25 | 01B004 | 喇叭口 | 1.规格:DN100*150喇叭口 |  | 个 | 1
26 | 011701001001 | 综合脚手架 |  |  | m2 | 25
27 | 011703001001 | 垂直运输 |  |  | m2 | 25
28 | 011705001001 | 大型机械设备进出场及安拆 |  |  | 台次 | 1
本页小计
合 计
注：为记取规费等的使用，可在表中增设其中：“定额人工费”。
表-08

## 表-08 分部分项工程和单价措施项目清单与计价表（带分部）_3
分部分项工程和单价措施项目清单与计价表
工程名称：50m3蓄水池2 |  |  |  | 标段：茂兰镇2025年洞湖村饮水工程及配套设施建设项目6.24（审核） |  |  |  | 第 1 页 共 3 页
序号 | 项目编码 | 项目名称 | 项目特征描述 |  | 计量单位 | 工程量 | 金额（元）
[7 empty] | 综合单价 |  | 合价 | 其中
暂估价
土石方工程
1 | 010101003001 | 挖沟槽、基坑土方（不装车） | 1.土壤类别:综合考虑 2.挖土深度:2米以内 3.开挖方式:机械开挖 4.清单工程量包含工作边 |  | m3 | 63.5
2 | 010103002001 | 余方弃置 | 1.废弃料品种:土方 2.运距、弃渣费:运距按3Km考虑，弃渣费5元/m³考虑 |  | m3 | 45.3
3 | 010103001001 | 回填方 | 1.密实度要求:满足设计及规范要求 2.填方材料品种:土方 3.填方来源、运距:开挖利用 |  | m3 | 18.2
混凝土及钢筋混凝土工程
4 | 010501001002 | 垫层 | 1.混凝土种类:商品混凝土 2.混凝土强度等级:C10 3.包含模板安拆费用 |  | m3 | 3.8
5 | 010501004001 | 满堂基础 | 1.混凝土种类:商品混凝土 2.混凝土强度等级:C25 |  | m3 | 6.73
6 | 010504001001 | 直形墙 | 1.混凝土种类:商品混凝土 2.混凝土强度等级:C25 |  | m3 | 9.15
7 | 010505002001 | 无梁板 | 1.混凝土种类:商品混凝土 2.混凝土强度等级:C25 |  | m3 | 4.37
8 | 010515001001 | 现浇构件钢筋 | 1.钢筋种类、规格:带肋钢筋HRB400φ12~18以内 |  | t | 2.328
砌筑工程
9 | 010402001001 | 砌块墙 | 1.砌块品种、规格、强度等级:水泥标砖，M7.5水泥砂浆砌筑 2.砂浆强度等级:满足设计及规范要求 |  | m3 | 1.9
防水工程
10 | 010904001001 | 楼（地）面卷材防 | 1.卷材品种、规格、厚 |  | m2 | 25
本页小计
注：为记取规费等的使用，可在表中增设其中：“定额人工费”。
表-08
分部分项工程和单价措施项目清单与计价表
工程名称：50m3蓄水池2 |  |  |  | 标段：茂兰镇2025年洞湖村饮水工程及配套设施建设项目6.24（审核） |  |  |  | 第 2 页 共 3 页
序号 | 项目编码 | 项目名称 | 项目特征描述 |  | 计量单位 | 工程量 | 金额（元）
[7 empty] | 综合单价 |  | 合价 | 其中
暂估价
|  | 水 | 度：聚合物水泥防水涂料 厚1.0mm一遍，平面
11 | 010903001001 | 墙面卷材防水 | 1.卷材品种、规格、厚度：聚合物水泥防水涂料 厚1.0mm一遍，立面 |  | m2 | 50
楼地面工程
12 | 011101001001 | 水泥砂浆楼地面 | 1.面层种类、厚度：20mm厚1:3水泥砂浆 |  | m2 | 25
墙、柱面装饰工程
13 | 011201001001 | 墙面一般抹灰 | 1.部位：内墙抹灰 2.面层种类、厚度：20mm厚1:2水泥砂浆 |  | m2 | 50
14 | 011201001003 | 墙面一般抹灰 | 1.部位：外墙抹灰 2.面层种类、厚度：20mm厚1:2水泥砂浆 |  | m2 | 50
金属结构工程
15 | 010606013001 | 零星钢构件 | 1.构件名称:钢爬梯 |  | t | 0.3
16 | 011405001001 | 金属面油漆 | 1.除锈 2.刷红丹防锈漆一遍、刷灰色调和漆两遍 |  | m2 | 13.45
安装工程
17 | 031002003001 | 套管 | 1.规格型号：DN100刚性防水套管 |  | 个 | 4
18 | 031001001001 | 镀锌钢管 | 1.规格型号：DN100镀锌钢管 2.防锈：红丹防锈漆2遍 |  | m | 7.5
19 | 031003002001 | 螺纹法兰阀门 | 1.规格型号：DN100法兰闸阀 |  | 个 | 6
20 | 031003003001 | 焊接法兰阀门 | 1.规格型号：不锈钢DN100平焊法兰闸阀 |  | 个 | 3
21 | 031003003002 | 直角弯头 | 1.规格型号：DN100钢直角弯头 |  | 个 | 3
22 | 01B001 | 检修孔 | 1.1规格:φ800检修孔 |  | 个 | 1
23 | 01B002 | 通风帽 | 1.规格:DN100通风帽 |  | 只 | 1
24 | 01B003 | 吸水坑 | 1.规格:成品D型吸水坑 |  | 个 | 1
本页小计
注：为记取规费等的使用，可在表中增设其中：“定额人工费”。
表-08
分部分项工程和单价措施项目清单与计价表
工程名称：50m3蓄水池2 |  |  |  | 标段：茂兰镇2025年洞湖村饮水工程及配套设施建设项目6.24（审核） |  |  |  | 第 3 页 共 3 页
序号 | 项目编码 | 项目名称 | 项目特征描述 |  | 计量单位 | 工程量 | 金额（元）
[7 empty] | 综合单价 |  | 合价 | 其中
暂估价
25 | 01B004 | 喇叭口 | 1.规格:DN100*150喇叭口 |  | 个 | 1
| 2 | 单价措施项目费
26 | 011701001001 | 综合脚手架 |  |  | m2 | 25
27 | 011703001001 | 垂直运输 |  |  | m2 | 25
28 | 011705001001 | 大型机械设备进出场及安拆 |  |  | 台次 | 1
本页小计
合 计
注：为记取规费等的使用，可在表中增设其中：“定额人工费”。
表-08

## 表-11 总价措施项目清单与计价表【50m3蓄水池2】
总价措施项目清单与计价表
工程名称：50m3蓄水池2 |  |  |  | 标段：茂兰镇2025年洞湖村饮水工程及配套设施建设项目6.24（审核） | [5 empty] | 第 1 页 共 1 页
序号 | 项目编码 | 项目名称 | 计算基数 |  | 费率(%) | 金额(元) |  | 调整费率(%) | 调整后金额(元) |  | 备注
1 | 1.1 | 安全文明施工费 | [8 empty] | 1.1.1+1.1.2+1.1.3+1.1.4
2 | 1.1.1 | 环境保护费 | 分部分项人工预算价+单价措施人工预算价 |  | 0.75 | [5 empty] | 分部分项人工预算价+单价措施人工预算价
3 | 1.1.2 | 文明施工费 | 分部分项人工预算价+单价措施人工预算价 |  | 3.35 | [5 empty] | 分部分项人工预算价+单价措施人工预算价
4 | 1.1.3 | 安全施工费 | 分部分项人工预算价+单价措施人工预算价 |  | 5.8 | [5 empty] | 分部分项人工预算价+单价措施人工预算价
5 | 1.1.4 | 临时设施费 | 分部分项人工预算价+单价措施人工预算价 |  | 4.46 | [5 empty] | 分部分项人工预算价+单价措施人工预算价
6 | 1.2 | 夜间和非夜间施工增加费 | 分部分项人工预算价+单价措施人工预算价 |  | 0.77 | [5 empty] | 分部分项人工预算价+单价措施人工预算价
7 | 1.3 | 二次搬运费 | 分部分项人工预算价+单价措施人工预算价 |  | 0.95 | [5 empty] | 分部分项人工预算价+单价措施人工预算价
8 | 1.4 | 冬雨季施工增加费 | 分部分项人工预算价+单价措施人工预算价 |  | 0.47 | [5 empty] | 分部分项人工预算价+单价措施人工预算价
9 | 1.5 | 工程及设备保护费 | 分部分项人工预算价+单价措施人工预算价 |  | 0.43 | [5 empty] | 分部分项人工预算价+单价措施人工预算价
10 | 1.6 | 工程定位复测费 | 分部分项人工预算价+单价措施人工预算价 |  | 0.19 | [5 empty] | 分部分项人工预算价+单价措施人工预算价
合 计
编制人（造价人员）： | [6 empty] | 复核人（造价工程师）：
注：1.“计算基础”中安全文明施工费可为“定额基价”、“定额人工费”或“定额人工费+定额机械费”，其他项目可为“定额人工费”或“定额人工费+定额机械费”。 2.按施工方案计算的措施费，若无“计算基础”和“费率”的数值，也可只填“金额”数值，但应在备注栏说明施工方案出处或计算方法。
表-11

## 表-12 其他项目清单与计价汇总表【50m3蓄水池2】
其他项目清单与计价汇总表
工程名称：50m3蓄水池2 |  | 标段：茂兰镇2025年洞湖村饮水工程及配套设施建设项目6.24（审核） |  |  | 第 1 页 共 1 页
序号 | 项目名称 |  | 金额（元） | 结算金额（元） |  | 备注
1 | 暂列金额 |  |  |  |  | 明细详见表-12-1
2 | 暂估价
2.1 | 材料（工程设备）暂估价 |  | - |  |  | 明细详见表-12-2
2.2 | 专业工程暂估价 |  |  |  |  | 明细详见表-12-3
3 | 计日工 |  |  |  |  | 明细详见表-12-4
4 | 总承包服务费 |  |  |  |  | 明细详见表-12-5
5 | 索赔与现场签证 |  | - |  |  | 明细详见表-12-6
合 计 | [5 empty] | —
注：材料（工程设备）暂估单价进入清单项目综合单价，此处不汇总。
表—12

## 表-12-1 暂列金额表【50m3蓄水池2】
暂列金额明细表
工程名称：50m3蓄水池2 |  | 标段：茂兰镇2025年洞湖村饮水工程及配套设施建设项目6.24（审核） |  |  | 第 1 页 共 1 页
序号 | 项目名称 |  | 计量单位 | 暂定金额（元） |  | 备注
1 | [5 empty] | 暂列金额由发包人根据拟建工程特点确定，一般可以分部分项工程费的10%~ 15%为参考
合 计 | [5 empty] | —
注：此表由招标人填写，如不能详列，也可只列暂列金额总额，投标人应将上述暂列金额计入投标总价中。
表—12—1

## 表-12-2 材料（工程设备）暂估价及调整表【50m3蓄水_1
材料（工程设备）暂估单价及调整表
工程名称：50m3蓄水池2 |  |  | 标段：茂兰镇2025年洞湖村饮水工程及配套设施建设项目6.24（审核） | [7 empty] | 第 1 页 共 1 页
序号 | 材料(工程设备)名称、规格、型号 | 计量单位 |  | 数量 |  | 暂估（元） |  | 确认(元) |  | 差额±(元) |  |  | 备注
|  |  |  | 暂估 | 确认 | 单价 | 合价 | 单价 | 合价 | 单价 |  | 合价
合计
注：1.此表由招标人填写“暂估单价”，并在备注栏说明暂估价的材料、工程设备拟用在那些清单项目上，投标人应将上述材料、工程设备暂估单价计入工程量清单综合单价报价中
表—12—2

## 表-12-3 专业工程暂估价及结算价表【50m3蓄水池2】
专业工程暂估价及结算价表
工程名称：50m3蓄水池2 |  |  | 标段：茂兰镇2025年洞湖村饮水工程及配套设施建设项目6.24（审核） |  |  |  | 第 1 页 共 1 页
序号 | 工程名称 | 工程内容 |  | 暂估金额（元） | 结算金额(元) | 差额±(元) |  | 备注
1
合 计 | [7 empty] | —
注：此表由招标人填写，投标人应将上述专业工程暂估价计入投标总价中。
表—12—3

## 表-12-4 计日工表【50m3蓄水池2】
计 日 工 表
工程名称：50m3蓄水池2 |  | 标段：茂兰镇2025年洞湖村饮水工程及配套设施建设项目6.24（审核） | [5 empty] | 第 1 页 共 1 页
序号 | 项目名称 |  | 单位 | 暂定数量 | 实际数量 | 综合单价(元) | 合价
[7 empty] | 暂定 |  | 实际
1 | 人工
1.1
人工小计
2 | 材料
2.1
材料小计
3 | 机械
3.1
机械小计
4 | 企业管理费和利润
总 计
注：此表项目名称、暂定数量由招标人填写，编制招标控制价时，单价由招标人按有关计价规定确定；投标时，单价由投标人自主报价，按暂定数量计算合价计入投标总价中。结算时，按发承包双方确认的实际数量计算合价。
表—12—4

## 表-12-5 总承包服务费计价表【50m3蓄水池2】
总承包服务费计价表
工程名称：50m3蓄水池2 |  |  | 标段：茂兰镇2025年洞湖村饮水工程及配套设施建设项目6.24（审核） |  |  |  | 第 1 页 共 1 页
序号 | 项目名称 | 项目价值（元） |  | 服务内容 | 计算基础 | 费率(%) |  | 金额(元)
1
合 计
注：此表项目名称、服务内容由招标人填写，编制招标控制价时，费率及金额由招标人按有关计价规定确定；投标时，费率及金额由投标人自主报价，计入投标总价中。
表—12—5

## 表-13 规费、税金项目清单与计价表【50m3蓄水池2】
规费、税金项目计价表
工程名称：50m3蓄水池2 |  |  | 标段：茂兰镇2025年洞湖村饮水工程及配套设施建设项目6.24（审核） |  |  |  | 第 1 页 共 1 页
序号 | 项目名称 | 计算基础 |  |  | 计算基数 | 计算费率(%) |  | 金额（元）
1 | 规费 | 社会保障费+住房公积金+工程排污费
1.1 | 社会保障费 | 养老保险费+失业保险费+医疗保险费+工伤保险费+生育保险费
1.1.1 | 养老保险费 | 分部分项人工预算价+单价措施人工预算价 |  |  |  | 18.63
1.1.2 | 失业保险费 | 分部分项人工预算价+单价措施人工预算价 |  |  |  | 0.82
1.1.3 | 医疗保险费 | 分部分项人工预算价+单价措施人工预算价 |  |  |  | 8.73
1.1.4 | 工伤保险费 | 分部分项人工预算价+单价措施人工预算价 |  |  |  | 1.02
1.1.5 | 生育保险费 | 分部分项人工预算价+单价措施人工预算价 |  |  |  | 0.58
1.2 | 住房公积金 | 分部分项人工预算价+单价措施人工预算价 |  |  |  | 5.82
1.3 | 工程排污费
2 | 增值税 | 税前工程造价 |  |  |  | 9
编制人（造价人员）： |  |  |  | 复核人（造价工程师）：
表—13

## 表-20 发包人提供材料和工程设备一览表【50m3蓄水池2】
发包人提供材料和工程设备一览表
工程名称：50m3蓄水池2 |  |  | 标段：茂兰镇2025年洞湖村饮水工程及配套设施建设项目6.24（审核） |  |  |  | 第 1 页 共 1 页
序号 | 材料（工程设备）名称、规格、型号 | 单位 |  | 数量 | 单价（元） | 交货方式 |  | 送达地点 | 备注
注：此表由招标人填写，供投标人在投标报价、确定总承包服务费时参考 | [6 empty] | 表-20

## 表-21 承包人提供主要材料和工程设备一览表【50m3蓄水_1
承包人提供主要材料和工程设备一览表 (一、适用造价信息差额调整法)
工程名称：50m3蓄水池2 |  |  | 标段：茂兰镇2025年洞湖村饮水工程及配套设施建设项目6.24（审核） |  |  |  |  | 第 1 页 共 1 页
序号 | 名称、规格、型号 | 单位 |  | 数量 | 风险系数% | 基准单价 | 投标单价 |  | 发承包人确认单价（元） | 备注
注：1.此表由招标人填写除“投标单价”栏的内容，投标人在投标时自主确定投标单价。 2.基准单价应优先采用工程造价管理机构发布的单价，未发布的，通过市场调查确定其基准单价。
表-21

## 表-22 承包人提供主要材料和工程设备一览表【50m3蓄水_1
承包人提供主要材料和工程设备一览表 (二、适用于价格指数差额调整法)
工程名称：50m3蓄水池2 |  | 标段：茂兰镇2025年洞湖村饮水工程及配套设施建设项目6.24（审核） |  |  |  |  | 第 1 页 共 1 页
序号 | 名称、规格、型号 |  | 变值权重B | 基本价格指数F0 | 现行价格指数F1 | 备注
| 定制权重 A |  |  | - | -
合 计 |  |  |  | - | -
注：1.此表“材料和工程设备名称”、“规格型号”、“基本价格指数”栏由招标人填写，基本价格指数应首先采用工程造价管理机构发布的价格指数，没有时，可采用发布的价格代替。 2.此表“变值权重”栏由投标人根据该项材料和工程设备价值在投标报价中所占的比例填写。 3.“现行价格指数”按约定的付款证书相关周期最后一天的前42天的各项材料和工程设备的价格指数填写，该指数应首先采用工程造价管理机构发布的价格指数，没有时，可采用发布的价格代替。 | [6 empty] | 表-22

## 封-1 招标工程量清单封面【室外管道安装】
|  | 室外管道安装 |  | 工程
招标工程量清单
招 标 人：
(单位盖章)
造价咨询人：
(单位盖章)
年 月 日
|  | 贵州省建设工程造价计价软件测评合格编号：GZ02-31-2016-RJ01-01 |  | 封—1

## 扉-1 招标工程量清单扉页【室外管道安装】
|  | 室外管道安装 |  | 工程
招标工程量清单
招 标 人： |  |  | 造价咨询人：
| (单位盖章) |  |  |  | (单位资质专用章)
法定代表人 或其授权人： |  |  | 法定代表人 或其授权人：
| (签字或盖章) |  |  |  | (签字或盖章)
编 制 人： |  |  | 复 核 人：
| (造价人员签字盖专用章) |  |  |  | (造价工程师签字盖专用章)
编 制 时 间： | 年 月 日 |  | 复 核 时 间： |  | 年 月 日
扉—1

## 表-01 总说明【室外管道安装】
总 说 明
工程名称：室外管道安装 |  | 第 1 页 共 1 页
表-01

## 表-08 分部分项工程和单价措施项目清单与计价表【室外管道
分部分项工程和单价措施项目清单与计价表
工程名称：室外管道安装 |  |  |  | 标段：茂兰镇2025年洞湖村饮水工程及配套设施建设项目6.24（审核） |  |  |  | 第 1 页 共 1 页
序号 | 项目编码 | 项目名称 | 项目特征描述 |  | 计量单位 | 工程量 | 金额（元）
[7 empty] | 综合单价 |  | 合价 | 其中
暂估价
1 | 031001001001 | 镀锌钢管 | 1.安装部位:室外 2.介质:热镀锌钢管 3.规格、压力等级:DN50 4.其他：含闭水试验、管道消毒 |  | m | 1600
2 | 010501006001 | 设备基础 | 1.混凝土种类:C20砼 2.模板:含模板安拆费用 |  | m3 | 20.13
3 | 031001006001 | 塑料管 | 1.安装部位:室外 2.介质:PVC塑料管 3.规格、压力等级:DN63 4.挖沟槽埋管，深度0.5m |  | m | 1000
本页小计
合 计
注：为记取规费等的使用，可在表中增设其中：“定额人工费”。
表-08

## 表-08 分部分项工程和单价措施项目清单与计价表（带分部）_4
分部分项工程和单价措施项目清单与计价表
工程名称：室外管道安装 |  |  |  | 标段：茂兰镇2025年洞湖村饮水工程及配套设施建设项目6.24（审核） |  |  |  | 第 1 页 共 1 页
序号 | 项目编码 | 项目名称 | 项目特征描述 |  | 计量单位 | 工程量 | 金额（元）
[7 empty] | 综合单价 |  | 合价 | 其中
暂估价
整个项目
1 | 031001001001 | 镀锌钢管 | 1.安装部位:室外 2.介质:热镀锌钢管 3.规格、压力等级:DN50 4.其他：含闭水试验、管道消毒 |  | m | 1600
2 | 010501006001 | 设备基础 | 1.混凝土种类:C20砼 2.模板:含模板安拆费用 |  | m3 | 20.13
3 | 031001006001 | 塑料管 | 1.安装部位:室外 2.介质:PVC塑料管 3.规格、压力等级:DN63 4.挖沟槽埋管，深度0.5m |  | m | 1000
| 2 | 单价措施项目费
本页小计
合 计
注：为记取规费等的使用，可在表中增设其中：“定额人工费”。
表-08

## 表-11 总价措施项目清单与计价表【室外管道安装】
总价措施项目清单与计价表
工程名称：室外管道安装 |  |  |  | 标段：茂兰镇2025年洞湖村饮水工程及配套设施建设项目6.24（审核） | [5 empty] | 第 1 页 共 1 页
序号 | 项目编码 | 项目名称 | 计算基数 |  | 费率(%) | 金额(元) |  | 调整费率(%) | 调整后金额(元) |  | 备注
1 | 1.1 | 安全文明施工费 | [8 empty] | 1.1.1+1.1.2+1.1.3+1.1.4
2 | 1.1.1 | 环境保护费 | 分部分项人工预算价+单价措施人工预算价 |  | 0.73 | [5 empty] | 分部分项人工预算价+单价措施人工预算价
3 | 1.1.2 | 文明施工费 | 分部分项人工预算价+单价措施人工预算价 |  | 0.75 | [5 empty] | 分部分项人工预算价+单价措施人工预算价
4 | 1.1.3 | 安全施工费 | 分部分项人工预算价+单价措施人工预算价 |  | 1.26 | [5 empty] | 分部分项人工预算价+单价措施人工预算价
5 | 1.1.4 | 临时设施费 | 分部分项人工预算价+单价措施人工预算价 |  | 3.83 | [5 empty] | 分部分项人工预算价+单价措施人工预算价
6 | 1.2 | 夜间和非夜间施工增加费 | 分部分项人工预算价+单价措施人工预算价 |  | 0.19 | [5 empty] | 分部分项人工预算价+单价措施人工预算价
7 | 1.3 | 二次搬运费
8 | 1.4 | 冬雨季施工增加费 | 分部分项人工预算价+单价措施人工预算价 |  | 0.53 | [5 empty] | 分部分项人工预算价+单价措施人工预算价
9 | 1.5 | 工程及设备保护费 | 分部分项人工预算价+单价措施人工预算价 |  | 0.41 | [5 empty] | 分部分项人工预算价+单价措施人工预算价
合 计
编制人（造价人员）： | [6 empty] | 复核人（造价工程师）：
注：1.“计算基础”中安全文明施工费可为“定额基价”、“定额人工费”或“定额人工费+定额机械费”，其他项目可为“定额人工费”或“定额人工费+定额机械费”。 2.按施工方案计算的措施费，若无“计算基础”和“费率”的数值，也可只填“金额”数值，但应在备注栏说明施工方案出处或计算方法。
表-11

## 表-12 其他项目清单与计价汇总表【室外管道安装】
其他项目清单与计价汇总表
工程名称：室外管道安装 |  | 标段：茂兰镇2025年洞湖村饮水工程及配套设施建设项目6.24（审核） |  |  | 第 1 页 共 1 页
序号 | 项目名称 |  | 金额（元） | 结算金额（元） |  | 备注
1 | 暂列金额 |  |  |  |  | 明细详见表-12-1
2 | 暂估价
2.1 | 材料（工程设备）暂估价 |  | - |  |  | 明细详见表-12-2
2.2 | 专业工程暂估价 |  |  |  |  | 明细详见表-12-3
3 | 计日工 |  |  |  |  | 明细详见表-12-4
4 | 总承包服务费 |  |  |  |  | 明细详见表-12-5
5 | 索赔与现场签证 |  | - |  |  | 明细详见表-12-6
合 计 | [5 empty] | —
注：材料（工程设备）暂估单价进入清单项目综合单价，此处不汇总。
表—12

## 表-12-1 暂列金额表【室外管道安装】
暂列金额明细表
工程名称：室外管道安装 |  | 标段：茂兰镇2025年洞湖村饮水工程及配套设施建设项目6.24（审核） |  |  | 第 1 页 共 1 页
序号 | 项目名称 |  | 计量单位 | 暂定金额（元） |  | 备注
1 | [5 empty] | 暂列金额由发包人根据拟建工程特点确定，一般可以分部分项工程费的10%~ 15%为参考
合 计 | [5 empty] | —
注：此表由招标人填写，如不能详列，也可只列暂列金额总额，投标人应将上述暂列金额计入投标总价中。
表—12—1

## 表-12-2 材料（工程设备）暂估价及调整表【室外管道安装】
材料（工程设备）暂估单价及调整表
工程名称：室外管道安装 |  |  | 标段：茂兰镇2025年洞湖村饮水工程及配套设施建设项目6.24（审核） | [7 empty] | 第 1 页 共 1 页
序号 | 材料(工程设备)名称、规格、型号 | 计量单位 |  | 数量 |  | 暂估（元） |  | 确认(元) |  | 差额±(元) |  |  | 备注
|  |  |  | 暂估 | 确认 | 单价 | 合价 | 单价 | 合价 | 单价 |  | 合价
合计
注：1.此表由招标人填写“暂估单价”，并在备注栏说明暂估价的材料、工程设备拟用在那些清单项目上，投标人应将上述材料、工程设备暂估单价计入工程量清单综合单价报价中
表—12—2

## 表-12-3 专业工程暂估价及结算价表【室外管道安装】
专业工程暂估价及结算价表
工程名称：室外管道安装 |  |  | 标段：茂兰镇2025年洞湖村饮水工程及配套设施建设项目6.24（审核） |  |  |  | 第 1 页 共 1 页
序号 | 工程名称 | 工程内容 |  | 暂估金额（元） | 结算金额(元) | 差额±(元) |  | 备注
1
合 计 | [7 empty] | —
注：此表由招标人填写，投标人应将上述专业工程暂估价计入投标总价中。
表—12—3

## 表-12-4 计日工表【室外管道安装】
计 日 工 表
工程名称：室外管道安装 |  | 标段：茂兰镇2025年洞湖村饮水工程及配套设施建设项目6.24（审核） | [5 empty] | 第 1 页 共 1 页
序号 | 项目名称 |  | 单位 | 暂定数量 | 实际数量 | 综合单价(元) | 合价
[7 empty] | 暂定 |  | 实际
1 | 人工
1.1
人工小计
2 | 材料
2.1
材料小计
3 | 机械
3.1
机械小计
4 | 企业管理费和利润
总 计
注：此表项目名称、暂定数量由招标人填写，编制招标控制价时，单价由招标人按有关计价规定确定；投标时，单价由投标人自主报价，按暂定数量计算合价计入投标总价中。结算时，按发承包双方确认的实际数量计算合价。
表—12—4

## 表-12-5 总承包服务费计价表【室外管道安装】
总承包服务费计价表
工程名称：室外管道安装 |  |  | 标段：茂兰镇2025年洞湖村饮水工程及配套设施建设项目6.24（审核） |  |  |  | 第 1 页 共 1 页
序号 | 项目名称 | 项目价值（元） |  | 服务内容 | 计算基础 | 费率(%) |  | 金额(元)
1
合 计
注：此表项目名称、服务内容由招标人填写，编制招标控制价时，费率及金额由招标人按有关计价规定确定；投标时，费率及金额由投标人自主报价，计入投标总价中。
表—12—5

## 表-13 规费、税金项目清单与计价表【室外管道安装】
规费、税金项目计价表
工程名称：室外管道安装 |  |  | 标段：茂兰镇2025年洞湖村饮水工程及配套设施建设项目6.24（审核） |  |  |  | 第 1 页 共 1 页
序号 | 项目名称 | 计算基础 |  |  | 计算基数 | 计算费率(%) |  | 金额（元）
1 | 规费 | 社会保障费+住房公积金+工程排污费
1.1 | 社会保障费 | 养老保险费+失业保险费+医疗保险费+工伤保险费+生育保险费
1.1.1 | 养老保险费 | 分部分项人工预算价+单价措施人工预算价 |  |  |  | 18.63
1.1.2 | 失业保险费 | 分部分项人工预算价+单价措施人工预算价 |  |  |  | 0.82
1.1.3 | 医疗保险费 | 分部分项人工预算价+单价措施人工预算价 |  |  |  | 8.73
1.1.4 | 工伤保险费 | 分部分项人工预算价+单价措施人工预算价 |  |  |  | 1.02
1.1.5 | 生育保险费 | 分部分项人工预算价+单价措施人工预算价 |  |  |  | 0.58
1.2 | 住房公积金 | 分部分项人工预算价+单价措施人工预算价 |  |  |  | 5.82
1.3 | 工程排污费
2 | 增值税 | 税前工程造价 |  |  |  | 9
编制人（造价人员）： |  |  |  | 复核人（造价工程师）：
表—13

## 表-20 发包人提供材料和工程设备一览表【室外管道安装】
发包人提供材料和工程设备一览表
工程名称：室外管道安装 |  |  | 标段：茂兰镇2025年洞湖村饮水工程及配套设施建设项目6.24（审核） |  |  |  | 第 1 页 共 1 页
序号 | 材料（工程设备）名称、规格、型号 | 单位 |  | 数量 | 单价（元） | 交货方式 |  | 送达地点 | 备注
注：此表由招标人填写，供投标人在投标报价、确定总承包服务费时参考 | [6 empty] | 表-20

## 表-21 承包人提供主要材料和工程设备一览表【室外管道安装】
承包人提供主要材料和工程设备一览表 (一、适用造价信息差额调整法)
工程名称：室外管道安装 |  |  | 标段：茂兰镇2025年洞湖村饮水工程及配套设施建设项目6.24（审核） |  |  |  |  | 第 1 页 共 1 页
序号 | 名称、规格、型号 | 单位 |  | 数量 | 风险系数% | 基准单价 | 投标单价 |  | 发承包人确认单价（元） | 备注
注：1.此表由招标人填写除“投标单价”栏的内容，投标人在投标时自主确定投标单价。 2.基准单价应优先采用工程造价管理机构发布的单价，未发布的，通过市场调查确定其基准单价。
表-21

## 表-22 承包人提供主要材料和工程设备一览表【室外管道安装】
承包人提供主要材料和工程设备一览表 (二、适用于价格指数差额调整法)
工程名称：室外管道安装 |  | 标段：茂兰镇2025年洞湖村饮水工程及配套设施建设项目6.24（审核） |  |  |  |  | 第 1 页 共 1 页
序号 | 名称、规格、型号 |  | 变值权重B | 基本价格指数F0 | 现行价格指数F1 | 备注
| 定制权重 A |  |  | - | -
合 计 |  |  |  | - | -
注：1.此表“材料和工程设备名称”、“规格型号”、“基本价格指数”栏由招标人填写，基本价格指数应首先采用工程造价管理机构发布的价格指数，没有时，可采用发布的价格代替。 2.此表“变值权重”栏由投标人根据该项材料和工程设备价值在投标报价中所占的比例填写。 3.“现行价格指数”按约定的付款证书相关周期最后一天的前42天的各项材料和工程设备的价格指数填写，该指数应首先采用工程造价管理机构发布的价格指数，没有时，可采用发布的价格代替。 | [6 empty] | 表-22

## 封-1 招标工程量清单封面【产业路】
|  | 产业路 |  | 工程
招标工程量清单
招 标 人：
(单位盖章)
造价咨询人：
(单位盖章)
年 月 日
|  | 贵州省建设工程造价计价软件测评合格编号：GZA1-31-2016-RJ01-01 |  | 封—1

## 扉-1 招标工程量清单扉页【产业路】
|  | 产业路 |  | 工程
招标工程量清单
招 标 人： |  |  | 造价咨询人：
| (单位盖章) |  |  |  | (单位资质专用章)
法定代表人 或其授权人： |  |  | 法定代表人 或其授权人：
| (签字或盖章) |  |  |  | (签字或盖章)
编 制 人： |  |  | 复 核 人：
| (造价人员签字盖专用章) |  |  |  | (造价工程师签字盖专用章)
编 制 时 间： | 年 月 日 |  | 复 核 时 间： |  | 年 月 日
扉—1

## 表-01 总说明【产业路】
总 说 明
工程名称：产业路 |  | 第 1 页 共 1 页
表-01

## 表-08 分部分项工程和单价措施项目清单与计价表【产业路】
分部分项工程和单价措施项目清单与计价表
工程名称：产业路 |  |  |  | 标段：茂兰镇2025年洞湖村饮水工程及配套设施建设项目6.24（审核） |  |  |  | 第 1 页 共 1 页
序号 | 项目编码 | 项目名称 | 项目特征描述 |  | 计量单位 | 工程量 | 金额（元）
[7 empty] | 综合单价 |  | 合价 | 其中
暂估价
1 | 040101001001 | 挖一般土方 | 1.土壤类别:综合考虑 2.挖土深度:2米以内 3.开挖方式:机械开挖 4.清单工程量包含工作边 5.废弃料品种:土方 6.运距按5Km考虑 |  | m3 | 350
2 | 040102001001 | 挖一般石方 | 1.土壤类别:综合考虑 2.挖土深度:2米以内 3.开挖方式:破碎机破碎 4.清单工程量包含工作边 5.废弃料品种:石碴 6.运距按5Km考虑 |  | m3 | 130
3 | 040202011001 | 碎石垫层 | 1.路基垫层 2.材料：碎石 3.厚度：8cm |  | m2 | 3120
4 | 040203007001 | 水泥混凝土面层 | 1.道路面层 2.材料：C25混凝土 3.厚度：15cm |  | m2 | 3120
5 | 040501001001 | 混凝土管 | 1.钢筋混凝土涵管 2.尺寸：DN500 3.埋深：0.5m |  | m | 4
6 | 040101002001 | 挖沟槽土方 | 1.土壤类别:综合考虑 2.挖土深度:1米以内 3.开挖方式:人工开挖 |  | m3 | 2
7 | 040103001001 | 回填方 | 1.回填类别:中粗砂 2.回填深度:1米以内 3.回填后夯实 |  | m3 | 2
8 | 2.1 |  |  |  | 项 | 1
本页小计
合 计
注：为记取规费等的使用，可在表中增设其中：“定额人工费”。
表-08

## 表-08 分部分项工程和单价措施项目清单与计价表（带分部）_5
分部分项工程和单价措施项目清单与计价表
工程名称：产业路 |  |  |  | 标段：茂兰镇2025年洞湖村饮水工程及配套设施建设项目6.24（审核） |  |  |  | 第 1 页 共 1 页
序号 | 项目编码 | 项目名称 | 项目特征描述 |  | 计量单位 | 工程量 | 金额（元）
[7 empty] | 综合单价 |  | 合价 | 其中
暂估价
整个项目
1 | 040101001001 | 挖一般土方 | 1.土壤类别:综合考虑 2.挖土深度:2米以内 3.开挖方式:机械开挖 4.清单工程量包含工作边 5.废弃料品种:土方 6.运距按5Km考虑 |  | m3 | 350
2 | 040102001001 | 挖一般石方 | 1.土壤类别:综合考虑 2.挖土深度:2米以内 3.开挖方式:破碎机破碎 4.清单工程量包含工作边 5.废弃料品种:石碴 6.运距按5Km考虑 |  | m3 | 130
3 | 040202011001 | 碎石垫层 | 1.路基垫层 2.材料：碎石 3.厚度：8cm |  | m2 | 3120
4 | 040203007001 | 水泥混凝土面层 | 1.道路面层 2.材料：C25混凝土 3.厚度：15cm |  | m2 | 3120
5 | 040501001001 | 混凝土管 | 1.钢筋混凝土涵管 2.尺寸：DN500 3.埋深：0.5m |  | m | 4
6 | 040101002001 | 挖沟槽土方 | 1.土壤类别:综合考虑 2.挖土深度:1米以内 3.开挖方式:人工开挖 |  | m3 | 2
7 | 040103001001 | 回填方 | 1.回填类别:中粗砂 2.回填深度:1米以内 3.回填后夯实 |  | m3 | 2
| 2 | 单价措施项目费
8 | 2.1 |  |  |  | 项 | 1
本页小计
合 计
注：为记取规费等的使用，可在表中增设其中：“定额人工费”。
表-08

## 表-11 总价措施项目清单与计价表【产业路】
总价措施项目清单与计价表
工程名称：产业路 |  |  |  | 标段：茂兰镇2025年洞湖村饮水工程及配套设施建设项目6.24（审核） | [5 empty] | 第 1 页 共 1 页
序号 | 项目编码 | 项目名称 | 计算基数 |  | 费率(%) | 金额(元) |  | 调整费率(%) | 调整后金额(元) |  | 备注
1 | 1.1 | 安全文明施工费 | [8 empty] | 1.1.1+1.1.2+1.1.3+1.1.4
2 | 1.1.1 | 环境保护费 | 分部分项人工预算价+单价措施人工预算价 |  | 0.67 | [5 empty] | 分部分项人工预算价+单价措施人工预算价
3 | 1.1.2 | 文明施工费 | 分部分项人工预算价+单价措施人工预算价 |  | 3 | [5 empty] | 分部分项人工预算价+单价措施人工预算价
4 | 1.1.3 | 安全施工费 | 分部分项人工预算价+单价措施人工预算价 |  | 5.2 | [5 empty] | 分部分项人工预算价+单价措施人工预算价
5 | 1.1.4 | 临时设施费 | 分部分项人工预算价+单价措施人工预算价 |  | 4 | [5 empty] | 分部分项人工预算价+单价措施人工预算价
6 | 1.2 | 夜间施工增加费 | 分部分项人工预算价+单价措施人工预算价 |  | 0.69 | [5 empty] | 分部分项人工预算价+单价措施人工预算价
7 | 1.3 | 市政工程施工干扰费 | 分部分项人工预算价+单价措施人工预算价 |  | 0.85 | [5 empty] | 分部分项人工预算价+单价措施人工预算价
8 | 1.4 | 冬雨季施工增加费、场地清理、雨水排除、道路维修 | 分部分项人工预算价+单价措施人工预算价 |  | 0.42 | [5 empty] | 分部分项人工预算价+单价措施人工预算价
9 | 1.5 | 工程及设备保护费 | 分部分项人工预算价+单价措施人工预算价 |  | 0.38 | [5 empty] | 分部分项人工预算价+单价措施人工预算价
10 | 1.6 | 工程定位复测费 | 分部分项人工预算价+单价措施人工预算价 |  | 0.17 | [5 empty] | 分部分项人工预算价+单价措施人工预算价
合 计
编制人（造价人员）： | [6 empty] | 复核人（造价工程师）：
注：1.“计算基础”中安全文明施工费可为“定额基价”、“定额人工费”或“定额人工费+定额机械费”，其他项目可为“定额人工费”或“定额人工费+定额机械费”。 2.按施工方案计算的措施费，若无“计算基础”和“费率”的数值，也可只填“金额”数值，但应在备注栏说明施工方案出处或计算方法。
表-11

## 表-12 其他项目清单与计价汇总表【产业路】
其他项目清单与计价汇总表
工程名称：产业路 |  | 标段：茂兰镇2025年洞湖村饮水工程及配套设施建设项目6.24（审核） |  |  | 第 1 页 共 1 页
序号 | 项目名称 |  | 金额（元） | 结算金额（元） |  | 备注
1 | 暂列金额 |  |  |  |  | 明细详见表-12-1
2 | 暂估价
2.1 | 材料（工程设备）暂估价 |  | - |  |  | 明细详见表-12-2
2.2 | 专业工程暂估价 |  |  |  |  | 明细详见表-12-3
3 | 计日工 |  |  |  |  | 明细详见表-12-4
4 | 总承包服务费 |  |  |  |  | 明细详见表-12-5
5 | 索赔与现场签证 |  | - |  |  | 明细详见表-12-6
合 计 | [5 empty] | —
注：材料（工程设备）暂估单价进入清单项目综合单价，此处不汇总。
表—12

## 表-12-1 暂列金额表【产业路】
暂列金额明细表
工程名称：产业路 |  | 标段：茂兰镇2025年洞湖村饮水工程及配套设施建设项目6.24（审核） |  |  | 第 1 页 共 1 页
序号 | 项目名称 |  | 计量单位 | 暂定金额（元） |  | 备注
1 | [5 empty] | 暂列金额由发包人根据拟建工程特点确定，一般可以分部分项工程费的10%~ 15%为参考
合 计 | [5 empty] | —
注：此表由招标人填写，如不能详列，也可只列暂列金额总额，投标人应将上述暂列金额计入投标总价中。
表—12—1

## 表-12-2 材料（工程设备）暂估价及调整表【产业路】
材料（工程设备）暂估单价及调整表
工程名称：产业路 |  |  | 标段：茂兰镇2025年洞湖村饮水工程及配套设施建设项目6.24（审核） | [7 empty] | 第 1 页 共 1 页
序号 | 材料(工程设备)名称、规格、型号 | 计量单位 |  | 数量 |  | 暂估（元） |  | 确认(元) |  | 差额±(元) |  |  | 备注
|  |  |  | 暂估 | 确认 | 单价 | 合价 | 单价 | 合价 | 单价 |  | 合价
合计
注：1.此表由招标人填写“暂估单价”，并在备注栏说明暂估价的材料、工程设备拟用在那些清单项目上，投标人应将上述材料、工程设备暂估单价计入工程量清单综合单价报价中
表—12—2

## 表-12-3 专业工程暂估价及结算价表【产业路】
专业工程暂估价及结算价表
工程名称：产业路 |  |  | 标段：茂兰镇2025年洞湖村饮水工程及配套设施建设项目6.24（审核） |  |  |  | 第 1 页 共 1 页
序号 | 工程名称 | 工程内容 |  | 暂估金额（元） | 结算金额(元) | 差额±(元) |  | 备注
1
合 计 | [7 empty] | —
注：此表由招标人填写，投标人应将上述专业工程暂估价计入投标总价中。
表—12—3

## 表-12-4 计日工表【产业路】
计 日 工 表
工程名称：产业路 |  | 标段：茂兰镇2025年洞湖村饮水工程及配套设施建设项目6.24（审核） | [5 empty] | 第 1 页 共 1 页
序号 | 项目名称 |  | 单位 | 暂定数量 | 实际数量 | 综合单价(元) | 合价
[7 empty] | 暂定 |  | 实际
1 | 人工
1.1
人工小计
2 | 材料
2.1
材料小计
3 | 机械
3.1
机械小计
4 | 企业管理费和利润
总 计
注：此表项目名称、暂定数量由招标人填写，编制招标控制价时，单价由招标人按有关计价规定确定；投标时，单价由投标人自主报价，按暂定数量计算合价计入投标总价中。结算时，按发承包双方确认的实际数量计算合价。
表—12—4

## 表-12-5 总承包服务费计价表【产业路】
总承包服务费计价表
工程名称：产业路 |  |  | 标段：茂兰镇2025年洞湖村饮水工程及配套设施建设项目6.24（审核） |  |  |  | 第 1 页 共 1 页
序号 | 项目名称 | 项目价值（元） |  | 服务内容 | 计算基础 | 费率(%) |  | 金额(元)
1
合 计
注：此表项目名称、服务内容由招标人填写，编制招标控制价时，费率及金额由招标人按有关计价规定确定；投标时，费率及金额由投标人自主报价，计入投标总价中。
表—12—5

## 表-13 规费、税金项目清单与计价表【产业路】
规费、税金项目计价表
工程名称：产业路 |  |  | 标段：茂兰镇2025年洞湖村饮水工程及配套设施建设项目6.24（审核） |  |  |  | 第 1 页 共 1 页
序号 | 项目名称 | 计算基础 |  |  | 计算基数 | 计算费率(%) |  | 金额（元）
1 | 规费 | 社会保障费+住房公积金+工程排污费
1.1 | 社会保障费 | 养老保险费+失业保险费+医疗保险费+工伤保险费+生育保险费
1.1.1 | 养老保险费 | 分部分项人工预算价+单价措施人工预算价 |  |  |  | 18.63
1.1.2 | 失业保险费 | 分部分项人工预算价+单价措施人工预算价 |  |  |  | 0.82
1.1.3 | 医疗保险费 | 分部分项人工预算价+单价措施人工预算价 |  |  |  | 8.73
1.1.4 | 工伤保险费 | 分部分项人工预算价+单价措施人工预算价 |  |  |  | 1.02
1.1.5 | 生育保险费 | 分部分项人工预算价+单价措施人工预算价 |  |  |  | 0.58
1.2 | 住房公积金 | 分部分项人工预算价+单价措施人工预算价 |  |  |  | 5.82
1.3 | 工程排污费
2 | 增值税 | 税前工程造价 |  |  |  | 9
编制人（造价人员）： |  |  |  | 复核人（造价工程师）：
表—13

## 表-20 发包人提供材料和工程设备一览表【产业路】
发包人提供材料和工程设备一览表
工程名称：产业路 |  |  | 标段：茂兰镇2025年洞湖村饮水工程及配套设施建设项目6.24（审核） |  |  |  | 第 1 页 共 1 页
序号 | 材料（工程设备）名称、规格、型号 | 单位 |  | 数量 | 单价（元） | 交货方式 |  | 送达地点 | 备注
注：此表由招标人填写，供投标人在投标报价、确定总承包服务费时参考 | [6 empty] | 表-20

## 表-21 承包人提供主要材料和工程设备一览表【产业路】
承包人提供主要材料和工程设备一览表 (一、适用造价信息差额调整法)
工程名称：产业路 |  |  | 标段：茂兰镇2025年洞湖村饮水工程及配套设施建设项目6.24（审核） |  |  |  |  | 第 1 页 共 1 页
序号 | 名称、规格、型号 | 单位 |  | 数量 | 风险系数% | 基准单价 | 投标单价 |  | 发承包人确认单价（元） | 备注
注：1.此表由招标人填写除“投标单价”栏的内容，投标人在投标时自主确定投标单价。 2.基准单价应优先采用工程造价管理机构发布的单价，未发布的，通过市场调查确定其基准单价。
表-21

## 表-22 承包人提供主要材料和工程设备一览表【产业路】
承包人提供主要材料和工程设备一览表 (二、适用于价格指数差额调整法)
工程名称：产业路 |  | 标段：茂兰镇2025年洞湖村饮水工程及配套设施建设项目6.24（审核） |  |  |  |  | 第 1 页 共 1 页
序号 | 名称、规格、型号 |  | 变值权重B | 基本价格指数F0 | 现行价格指数F1 | 备注
| 定制权重 A |  |  | - | -
合 计 |  |  |  | - | -
注：1.此表“材料和工程设备名称”、“规格型号”、“基本价格指数”栏由招标人填写，基本价格指数应首先采用工程造价管理机构发布的价格指数，没有时，可采用发布的价格代替。 2.此表“变值权重”栏由投标人根据该项材料和工程设备价值在投标报价中所占的比例填写。 3.“现行价格指数”按约定的付款证书相关周期最后一天的前42天的各项材料和工程设备的价格指数填写，该指数应首先采用工程造价管理机构发布的价格指数，没有时，可采用发布的价格代替。 | [6 empty] | 表-22

## 封-1 招标工程量清单封面【消毒池】
|  | 消毒池 |  | 工程
招标工程量清单
招 标 人：
(单位盖章)
造价咨询人：
(单位盖章)
年 月 日
|  | 贵州省建设工程造价计价软件测评合格编号：GZ01-31-2016-RJ01-01 |  | 封—1

## 扉-1 招标工程量清单扉页【消毒池】
|  | 消毒池 |  | 工程
招标工程量清单
招 标 人： |  |  | 造价咨询人：
| (单位盖章) |  |  |  | (单位资质专用章)
法定代表人 或其授权人： |  |  | 法定代表人 或其授权人：
| (签字或盖章) |  |  |  | (签字或盖章)
编 制 人： |  |  | 复 核 人：
| (造价人员签字盖专用章) |  |  |  | (造价工程师签字盖专用章)
编 制 时 间： | 年 月 日 |  | 复 核 时 间： |  | 年 月 日
扉—1

## 表-01 总说明【消毒池】
总 说 明
工程名称：消毒池 |  | 第 1 页 共 1 页
表-01

## 表-08 分部分项工程和单价措施项目清单与计价表【消毒池】
分部分项工程和单价措施项目清单与计价表
工程名称：消毒池 |  |  |  | 标段：茂兰镇2025年洞湖村饮水工程及配套设施建设项目6.24（审核） |  |  |  | 第 1 页 共 1 页
序号 | 项目编码 | 项目名称 | 项目特征描述 |  | 计量单位 | 工程量 | 金额（元）
[7 empty] | 综合单价 |  | 合价 | 其中
暂估价
1 | 010101003001 | 挖沟槽土方 |  |  | m3 | 5.8
2 | 010102002001 | 挖沟槽石方 |  |  | m3 | 3.3
3 | 010103001001 | 回填方 |  |  | m3 | 3.1
4 | 010103002001 | 余方弃置 |  |  | m3 | 5.3
5 | 010501001001 | C15垫层 |  |  | m3 | 0.42
6 | 010501004001 | C25砼底板 |  |  | m3 | 0.3
7 | 010504001001 | C25砼池壁 |  |  | m3 | 2.3
8 | 010505002001 | C20盖板 |  |  | m3 | 0.42
9 | 010515001001 | 现浇构件钢筋 |  |  | t | 1
10 | 011203001001 | 零星项目一般抹灰 |  |  | m2 | 11
11 | 031001006001 | 塑料管 |  |  | m | 5
12 | 031003003001 | 焊接法兰阀门 |  |  | 个 | 1
13 | 031001006002 | DN50PE冲砂管 |  |  | m | 5
14 | 2.1 |  |  |  | 项 | 1
本页小计
合 计
注：为记取规费等的使用，可在表中增设其中：“定额人工费”。
表-08

## 表-08 分部分项工程和单价措施项目清单与计价表（带分部）_6
分部分项工程和单价措施项目清单与计价表
工程名称：消毒池 |  |  |  | 标段：茂兰镇2025年洞湖村饮水工程及配套设施建设项目6.24（审核） |  |  |  | 第 1 页 共 1 页
序号 | 项目编码 | 项目名称 | 项目特征描述 |  | 计量单位 | 工程量 | 金额（元）
[7 empty] | 综合单价 |  | 合价 | 其中
暂估价
整个项目
1 | 010101003001 | 挖沟槽土方 |  |  | m3 | 5.8
2 | 010102002001 | 挖沟槽石方 |  |  | m3 | 3.3
3 | 010103001001 | 回填方 |  |  | m3 | 3.1
4 | 010103002001 | 余方弃置 |  |  | m3 | 5.3
5 | 010501001001 | C15垫层 |  |  | m3 | 0.42
6 | 010501004001 | C25砼底板 |  |  | m3 | 0.3
7 | 010504001001 | C25砼池壁 |  |  | m3 | 2.3
8 | 010505002001 | C20盖板 |  |  | m3 | 0.42
9 | 010515001001 | 现浇构件钢筋 |  |  | t | 1
10 | 011203001001 | 零星项目一般抹灰 |  |  | m2 | 11
11 | 031001006001 | 塑料管 |  |  | m | 5
12 | 031003003001 | 焊接法兰阀门 |  |  | 个 | 1
13 | 031001006002 | DN50PE冲砂管 |  |  | m | 5
| 2 | 单价措施项目费
14 | 2.1 |  |  |  | 项 | 1
本页小计
合 计
注：为记取规费等的使用，可在表中增设其中：“定额人工费”。
表-08

## 表-11 总价措施项目清单与计价表【消毒池】
总价措施项目清单与计价表
工程名称：消毒池 |  |  |  | 标段：茂兰镇2025年洞湖村饮水工程及配套设施建设项目6.24（审核） | [5 empty] | 第 1 页 共 1 页
序号 | 项目编码 | 项目名称 | 计算基数 |  | 费率(%) | 金额(元) |  | 调整费率(%) | 调整后金额(元) |  | 备注
1 | 1.1 | 安全文明施工费 | [8 empty] | 1.1.1+1.1.2+1.1.3+1.1.4
2 | 1.1.1 | 环境保护费 | 分部分项人工预算价+单价措施人工预算价 |  | 0.75 | [5 empty] | 分部分项人工预算价+单价措施人工预算价
3 | 1.1.2 | 文明施工费 | 分部分项人工预算价+单价措施人工预算价 |  | 3.35 | [5 empty] | 分部分项人工预算价+单价措施人工预算价
4 | 1.1.3 | 安全施工费 | 分部分项人工预算价+单价措施人工预算价 |  | 5.8 | [5 empty] | 分部分项人工预算价+单价措施人工预算价
5 | 1.1.4 | 临时设施费 | 分部分项人工预算价+单价措施人工预算价 |  | 4.46 | [5 empty] | 分部分项人工预算价+单价措施人工预算价
6 | 1.2 | 夜间和非夜间施工增加费 | 分部分项人工预算价+单价措施人工预算价 |  | 0.77 | [5 empty] | 分部分项人工预算价+单价措施人工预算价
7 | 1.3 | 二次搬运费 | 分部分项人工预算价+单价措施人工预算价 |  | 0.95 | [5 empty] | 分部分项人工预算价+单价措施人工预算价
8 | 1.4 | 冬雨季施工增加费 | 分部分项人工预算价+单价措施人工预算价 |  | 0.47 | [5 empty] | 分部分项人工预算价+单价措施人工预算价
9 | 1.5 | 工程及设备保护费 | 分部分项人工预算价+单价措施人工预算价 |  | 0.43 | [5 empty] | 分部分项人工预算价+单价措施人工预算价
10 | 1.6 | 工程定位复测费 | 分部分项人工预算价+单价措施人工预算价 |  | 0.19 | [5 empty] | 分部分项人工预算价+单价措施人工预算价
合 计
编制人（造价人员）： | [6 empty] | 复核人（造价工程师）：
注：1.“计算基础”中安全文明施工费可为“定额基价”、“定额人工费”或“定额人工费+定额机械费”，其他项目可为“定额人工费”或“定额人工费+定额机械费”。 2.按施工方案计算的措施费，若无“计算基础”和“费率”的数值，也可只填“金额”数值，但应在备注栏说明施工方案出处或计算方法。
表-11

## 表-12 其他项目清单与计价汇总表【消毒池】
其他项目清单与计价汇总表
工程名称：消毒池 |  | 标段：茂兰镇2025年洞湖村饮水工程及配套设施建设项目6.24（审核） |  |  | 第 1 页 共 1 页
序号 | 项目名称 |  | 金额（元） | 结算金额（元） |  | 备注
1 | 暂列金额 |  |  |  |  | 明细详见表-12-1
2 | 暂估价
2.1 | 材料（工程设备）暂估价 |  | - |  |  | 明细详见表-12-2
2.2 | 专业工程暂估价 |  |  |  |  | 明细详见表-12-3
3 | 计日工 |  |  |  |  | 明细详见表-12-4
4 | 总承包服务费 |  |  |  |  | 明细详见表-12-5
5 | 索赔与现场签证 |  | - |  |  | 明细详见表-12-6
合 计 | [5 empty] | —
注：材料（工程设备）暂估单价进入清单项目综合单价，此处不汇总。
表—12

## 表-12-1 暂列金额表【消毒池】
暂列金额明细表
工程名称：消毒池 |  | 标段：茂兰镇2025年洞湖村饮水工程及配套设施建设项目6.24（审核） |  |  | 第 1 页 共 1 页
序号 | 项目名称 |  | 计量单位 | 暂定金额（元） |  | 备注
1 | [5 empty] | 暂列金额由发包人根据拟建工程特点确定，一般可以分部分项工程费的10%~ 15%为参考
合 计 | [5 empty] | —
注：此表由招标人填写，如不能详列，也可只列暂列金额总额，投标人应将上述暂列金额计入投标总价中。
表—12—1

## 表-12-2 材料（工程设备）暂估价及调整表【消毒池】
材料（工程设备）暂估单价及调整表
工程名称：消毒池 |  |  | 标段：茂兰镇2025年洞湖村饮水工程及配套设施建设项目6.24（审核） | [7 empty] | 第 1 页 共 1 页
序号 | 材料(工程设备)名称、规格、型号 | 计量单位 |  | 数量 |  | 暂估（元） |  | 确认(元) |  | 差额±(元) |  |  | 备注
|  |  |  | 暂估 | 确认 | 单价 | 合价 | 单价 | 合价 | 单价 |  | 合价
合计
注：1.此表由招标人填写“暂估单价”，并在备注栏说明暂估价的材料、工程设备拟用在那些清单项目上，投标人应将上述材料、工程设备暂估单价计入工程量清单综合单价报价中
表—12—2

## 表-12-3 专业工程暂估价及结算价表【消毒池】
专业工程暂估价及结算价表
工程名称：消毒池 |  |  | 标段：茂兰镇2025年洞湖村饮水工程及配套设施建设项目6.24（审核） |  |  |  | 第 1 页 共 1 页
序号 | 工程名称 | 工程内容 |  | 暂估金额（元） | 结算金额(元) | 差额±(元) |  | 备注
1
合 计 | [7 empty] | —
注：此表由招标人填写，投标人应将上述专业工程暂估价计入投标总价中。
表—12—3

## 表-12-4 计日工表【消毒池】
计 日 工 表
工程名称：消毒池 |  | 标段：茂兰镇2025年洞湖村饮水工程及配套设施建设项目6.24（审核） | [5 empty] | 第 1 页 共 1 页
序号 | 项目名称 |  | 单位 | 暂定数量 | 实际数量 | 综合单价(元) | 合价
[7 empty] | 暂定 |  | 实际
1 | 人工
1.1
人工小计
2 | 材料
2.1
材料小计
3 | 机械
3.1
机械小计
4 | 企业管理费和利润
总 计
注：此表项目名称、暂定数量由招标人填写，编制招标控制价时，单价由招标人按有关计价规定确定；投标时，单价由投标人自主报价，按暂定数量计算合价计入投标总价中。结算时，按发承包双方确认的实际数量计算合价。
表—12—4

## 表-12-5 总承包服务费计价表【消毒池】
总承包服务费计价表
工程名称：消毒池 |  |  | 标段：茂兰镇2025年洞湖村饮水工程及配套设施建设项目6.24（审核） |  |  |  | 第 1 页 共 1 页
序号 | 项目名称 | 项目价值（元） |  | 服务内容 | 计算基础 | 费率(%) |  | 金额(元)
1
合 计
注：此表项目名称、服务内容由招标人填写，编制招标控制价时，费率及金额由招标人按有关计价规定确定；投标时，费率及金额由投标人自主报价，计入投标总价中。
表—12—5

## 表-13 规费、税金项目清单与计价表【消毒池】
规费、税金项目计价表
工程名称：消毒池 |  |  | 标段：茂兰镇2025年洞湖村饮水工程及配套设施建设项目6.24（审核） |  |  |  | 第 1 页 共 1 页
序号 | 项目名称 | 计算基础 |  |  | 计算基数 | 计算费率(%) |  | 金额（元）
1 | 规费 | 社会保障费+住房公积金+工程排污费
1.1 | 社会保障费 | 养老保险费+失业保险费+医疗保险费+工伤保险费+生育保险费
1.1.1 | 养老保险费 | 分部分项人工预算价+单价措施人工预算价 |  |  |  | 18.63
1.1.2 | 失业保险费 | 分部分项人工预算价+单价措施人工预算价 |  |  |  | 0.82
1.1.3 | 医疗保险费 | 分部分项人工预算价+单价措施人工预算价 |  |  |  | 8.73
1.1.4 | 工伤保险费 | 分部分项人工预算价+单价措施人工预算价 |  |  |  | 1.02
1.1.5 | 生育保险费 | 分部分项人工预算价+单价措施人工预算价 |  |  |  | 0.58
1.2 | 住房公积金 | 分部分项人工预算价+单价措施人工预算价 |  |  |  | 5.82
1.3 | 工程排污费
2 | 增值税 | 税前工程造价 |  |  |  | 9
编制人（造价人员）： |  |  |  | 复核人（造价工程师）：
表—13

## 表-20 发包人提供材料和工程设备一览表【消毒池】
发包人提供材料和工程设备一览表
工程名称：消毒池 |  |  | 标段：茂兰镇2025年洞湖村饮水工程及配套设施建设项目6.24（审核） |  |  |  | 第 1 页 共 1 页
序号 | 材料（工程设备）名称、规格、型号 | 单位 |  | 数量 | 单价（元） | 交货方式 |  | 送达地点 | 备注
注：此表由招标人填写，供投标人在投标报价、确定总承包服务费时参考 | [6 empty] | 表-20

## 表-21 承包人提供主要材料和工程设备一览表【消毒池】
承包人提供主要材料和工程设备一览表 (一、适用造价信息差额调整法)
工程名称：消毒池 |  |  | 标段：茂兰镇2025年洞湖村饮水工程及配套设施建设项目6.24（审核） |  |  |  |  | 第 1 页 共 1 页
序号 | 名称、规格、型号 | 单位 |  | 数量 | 风险系数% | 基准单价 | 投标单价 |  | 发承包人确认单价（元） | 备注
注：1.此表由招标人填写除“投标单价”栏的内容，投标人在投标时自主确定投标单价。 2.基准单价应优先采用工程造价管理机构发布的单价，未发布的，通过市场调查确定其基准单价。
表-21

## 表-22 承包人提供主要材料和工程设备一览表【消毒池】
承包人提供主要材料和工程设备一览表 (二、适用于价格指数差额调整法)
工程名称：消毒池 |  | 标段：茂兰镇2025年洞湖村饮水工程及配套设施建设项目6.24（审核） |  |  |  |  | 第 1 页 共 1 页
序号 | 名称、规格、型号 |  | 变值权重B | 基本价格指数F0 | 现行价格指数F1 | 备注
| 定制权重 A |  |  | - | -
合 计 |  |  |  | - | -
注：1.此表“材料和工程设备名称”、“规格型号”、“基本价格指数”栏由招标人填写，基本价格指数应首先采用工程造价管理机构发布的价格指数，没有时，可采用发布的价格代替。 2.此表“变值权重”栏由投标人根据该项材料和工程设备价值在投标报价中所占的比例填写。 3.“现行价格指数”按约定的付款证书相关周期最后一天的前42天的各项材料和工程设备的价格指数填写，该指数应首先采用工程造价管理机构发布的价格指数，没有时，可采用发布的价格代替。 | [6 empty] | 表-22