## 信息中心汇总
信息中心实训室建设设备清单
序号 | 实训中心名称 | 金额 | 备注
1 | 电子信息技术专业实训设备 | 478400
2 | 服务机器人装调与维护实训设备 | 256000
3 | 网络建设与运维 | 375600
4
5
| 合计 | 1110000

## 电子信息技术专业设备清单
电子信息技术专业设备清单
序号 | 设备名称 | 预算单价（元） | 数量 | 资金预算 | 功能或要求 | 备注
1 | 光机电一体化实训考核装置 | 65000 | 4 | 260000 | 满足2024年贵州省赛要求，同时满足机电一体化实训项目教学 | 附件1
2 | ESP32-B3开发板 | 300 | 10 | 3000 | 满足电子信息技术实训项目教学和训练 | 附件2
3 | 30台计算机 | 4900 | 30 | 147000 | 满足电子信息技术实训项目教学 | 附件3
4 | 30台数字电源稳压器 | 280 | 30 | 8400 | 满足电子信息技术实训项目教学 | 附件4
5 | 30台数字双踪示波器 | 2000 | 30 | 60000 | 满足电子信息技术实训项目教学 | 附件5
| 合计 |  |  | 478400

## 服务机人设备参数
2.服务机人设备参数主要设备详细参数
序号 | 名称 | 规格参数 | 技术功能描述 | 配置数量 | 说明
1 | 服务机器人框架 | 设备外形尺寸：580*500*950mm | 材质：铝合金板（数控加工板、二层）、钣金喷塑，塑料外壳； | 1
2 | 激光雷达 | 探测范围30m | 类型:远距离;测距原理:TOF测距;扫描角度: 360°;测量角度精度: 0.09°~0.22°可调;采样频率: 20000次/s;扫描频率: 5~12Hz可调;抗环境光强度: 100KLuX; 通信速率: 512000bps;测量半径: 30m;光源: 905nm激光;最小测量距离: 5cm;防水防尘: IP65;电源: 5V;驱动方式: 直流有刷电机;Windows支持: 提供Windows上位机;ROS支持: ROS1和ROS2;通信接口: 标准异步串口(UART)；串口转USB另配；说明：用于2定位探测 | 1
3 | 超声波传感器 | 2-300cm 大FOV角度 30-60º | 材质：聚合物；黑色；输出型号类别：数字传感器；工作原理：电容式传感器；适用场景：避障，测距；传感器类别：超声波传感器；重量：约10g；工作电流：1A；工作电压：12V；控制方式：RS485控制；分辨率：1MM精度:1+(S*0.3%)cm，运行稳定可靠；盲区：<2cm；探测量程：2~300cm；测量角度：30~60°；防护等级：IP67；防水探头: 防水、防尘、防油、仿腐、高防护； | 2
4 | 轮毂电机 | 24V/4Nm | 产品名称：机器人轮毂伺服电机；额定电压：24VDC；额定输出功率：250W；额定转矩：4N.m；瞬间最大转矩：12N.m； 额定转速：500RPM；额定最高转速：560RPM；额定相电流：10A；瞬间最大电流：30A；极对数：15对极；编码器线：4096线；轮胎形式：橡胶花纹；刹车方式：电刹车；防护等级：65；建议负载：小于100KG(双轮)；说明：高精度、低速度内置4096线编码器 | 2
5 | 便携式显示屏 | 10.1寸安卓屏 | WIFI+4G版；电源：含电源；外壳：带壳；主频：4核1.6Ghz；内存/存储：2G/8G；分辨率：1280*800；亮度：450cd/m2；接口参数电源:1路 DC5.5*2.1MM USB: 4路HOST， 1路DEVICE；串口: 4路RS232，2路RS485 接口；SIM卡: 1路；音频接口:1路MIC，2路SPK接口；DMI接口: 1路；百兆以太网口:1路 10/100Mbps GPIO 接口:4路；蓝牙/wifi接口:1路，AP6212蓝牙、wifi二合一；TF: 1路；4G 天线接口:1路(选配)；GPS天线:1路(选配)；天线: WiFi，GPS(选配)，4G(选配)按键:1个，flash按键(用于烧写)；LED:2个，电源指示灯和心跳灯；安装孔:搭配使用4个固定螺丝(选配)； | 1
6 | 伺服驱动器 | 24V/250W | 名称：轮毂伺服电机驱动器；工作电压：24V-48VDC；输出电流：均值15A 峰值30A；控制方式：CANopen.RS485；适配电机：常规款轮毂伺服电机；工作环境温度:0~50℃；使用环境：最高环境湿度:90% Rh(无结露)；存储温度:-10~70℃；振动:10~55Hz/0.15mm； | 1
7 | 直流电源转换器 | 输入24V,输出12V/6A | 材质：压铸铝壳；转 换 效 率：>93%；防护等级：IP67；使用环境：环境温度 -20℃ ~80℃；输出电压：24V、12V； | 1
|  | 输入24V,输出20/2A |  | 1
8 | 工控主机 | I5工控机 | CPU：ntel酷睿i5-8260U 四核八线程；显卡：Intel UHD Graphics 620；内存：8G DDR4；硬盘：256G M.2固态；尺寸：193.9mm(长)*127(宽)*57.2mm(高) 接口： COM串囗*2+网囗*2+USB3.0*4+USB2.0*4+HDMI*1 + VGA*1； | 1
9 | 深度相机 | 分辨率：1280X720 深度范围：0.25-2.5米 | 测距原理：双目结构光(红外投影)；深度范围：0.25-2.5m；精度：lm:土5mm；最高分辨率@帧率：USB3.0:1280x800@ 30fps；近距离人眼保护：支持： 数据协议：OpenN12.0；最高分辨率@帧率：USB3.0:1920x1080 @ 30fps640x480 @ 60fps；数据协议：通用免驱UVC；工作环境：室内/户外；数据与供电接口：UsB3.0 TypeC；麦克风数据协议：无麦克风设备；泛光灯优化深度图像：有；功耗：<2.2W；安全性：Classl激光； | 1
10 | 摄像头 | 1080P_2.8mm ；200W | 1080P_2.8mm无畸变(100度)；存储类型：硬盘；最大分辨率：1080;驱动：免驱动；颜色分类： 1080P_2.8mm无畸变;网络连接方式：有线连接;感光元件类型：CMOS ；sensor规格: 1/2.7英寸CMOS；硬件: 工业级高清 200 万像素；供电方式：USB；工作电流：150-200mA；动态范围：69dB；信噪比: 39dB；工作电压: 5V；图像处理：自动曝光/自动增益/自动白平衡；图像控制：饱和度控制/锐度控制/亮度控制/对比度控制/伽码控制/白平衡；支持系统：WindowsXP、Vista、win7、win8、win10Linux，UduntuAndroid4.0(安卓)以上MAC OS树莓派。 | 1
11 | 姿态角度陀螺仪 | 九轴控姿态角度陀螺仪 | ROS2机器人，九轴ARHS姿态传感器，MEMS磁力计USB；稳定角度输出，航向角:0.5°RMS，姿态:0.1°RMS；陀螺仪自动校准技术；陀螺仪零偏、加速度校准、磁力计校准；内部集成姿态解算器；串口TTL，12C通讯接口；360°稳定连续的角度输出；含气压计，可测量高度； 可接受符合NMEA-0183标准的串口GPS数据形成GPS-IMU组合导航单元。 | 1
12 | 语音传感器 | 语音识别 | PCB 尺寸：直径85mm；灵敏度：-38dBV/P ；信噪比：65dB；工作电流：330mA；待机电流：120mA；麦克风：SPH1642HT5H-1；硅麦：6颗；声源定位角度分辨率：1°；声源定位角度精度：士 10°(良好的低噪声、低回音环境下)；拾音距离：3.5m；角度范围：360°；音频降噪：支持；回声消除：支持；支持语言：普通话&英语；词条识别限制：词条数量不限，字数限制10个字；结合机器人：支持，可实现语音导航、语音控制运动；linux开发：提供完整SDK例程，可实现离线命令词识别，返回识别结果、醒角度、音频等等；讯飞语音云服务：支持； | 1
13 | 扬声器 | 5W | 蓝牙无线小音箱 功能：插卡 重低音立体声 供电方式：内置锂电池外壳 材质：塑料； 连接方式：3.5MM音频插口,蓝牙； 尺寸：84x84x63mm； 是否支持APP：是； 播放时长：20小时； 喇叭单元：单喇叭； | 1
14 | 合计 |  | 2套，每套128000元 | 256000

## 网络建设与运维
网络建设与运维
序号 | 产品名称 | 中文描述 | 产品描述 | 用户价 | 数量 | 价格
1 | 三层交换机 | CS6200-28X-Pro | 1、整机端口：≥24个10/100/1000Mbps电口，≥4个SFP光口,≥4个10G SFP+ 光口 ,USB2.0接口≥1个；交换容量≥590Gbps，包转发率≥220Mpps，MAC 地址表≥16K 2、支持IP ACL、MAC ACL、IP-MAC ACL；ACL支持基于源/目的IP地址、源/目的MAC地址、IP协议类型、TCP/UDP端口号、IP Precendence、时间范围、ToS对数据进行过滤； 3、支持交换虚拟化技术，提供有资质的第三方专业机构出具的虚拟化功能测试报告； 4、支持静态、RIP、OSPF、BGP4等路由协议；支持BFD，能够实现路由快速收敛。 5、主控引擎支持抓包功能。支持将抓到的报文存在flash中，以便后续导出事后分析。要求提供国家权威专业机构测试报告； 6、IPv4组播支持：受控组播，组播vlan，IGMP Snooping，IGMP Query，IGMP v1 v2 v3；IPv6组播支持：受控组播，组播vlan，MLD v1/v2，MLD v1/v2 Snooping；支持IPv6 ND snooping、IPv6 Telnet、IPv6 Syslog、IPv6 FTP/TFTP、SNMP over IPv6、HTTP over IPv6；支持IPv6 host及基于ipv6的网管功能；支持IPv6 ACL和SAVI；支持防范ARP攻击，防止被大流量ARP攻击占满表项；支持ARP更新保护功能，打开或者关闭ARP学习的功能； 7、提供不少于三年原厂售后服务； | 19800 | 1 | 19800
3 | 防火墙 | DCFW-1800E-N3002-Pro | 1、要求提供≥9个千兆电口；USB接口 ≥1个,用于外接移动硬盘存储日志，系统升级； 2、防火墙吞吐量≥2Gbps ；最大并发会话数≥20万；每秒新建会话数≥20000条；最大IPSEC VPN隧道数≥512条；SSL VPN用户支持≥128个并发用户； 3、支持NAT full cone模式,支持NAT的端口扩展技术, 支持多对多的NAT，且公网地址池可选择逐一使用和同时使用两种模式.；支持OSPF、OSPFv3、BGP、BGP+、RIPv1/v2、RIPng（动态路由协议非透传）支持策略路由、支持ISP路由并内置多运营商路由表；可抵御DNS Query Flood、Synflood、udpflood、icmpflood、ping of death、smurf、winnuke、等攻击，会话控制(基于源/目的/Service)，基于安全区段和Profile的安全防护； 4、支持将任意接口数据完全镜像到设备自身的其余接口，用于抓包分析。 5、支持出站就近负载均衡技术，可动态探测链路响应速度并选择最优链路进行转发 6、支持链路ping、应用端口等方式探测服务器状态； 7、支持不少于10个配置文件并存，并支持配置回滚 8、支持2000万以上分类web页面库，且支持自定义URL分类过滤 ;配置不少于一年应用特征库升级许可； 9、提供不少于三年原厂售后服务； | 37700 | 2 | 75400
5 | 无线控制器AC | DCWS-6028-Pro | 1、为独立的盒式AC形态，支持对所有AP(a/b/g/n/ac)进行统一管理。 2、具备交换路由功能，支持基于ASIC芯片的二层交换和三层交换功能，支持基于ASIC芯片的ACL和QoS控制功能。支持双 image功能，主用image损坏时备份image可以启动；AC和AP之间的管理支持CAPWAP协议； 3、交换容量≥256Gbps， IPv4、IPv6包转发速率≥96Mpps；最大支持≥72个 AP管理。 4、千兆电口≥24个，万兆SFP+光口≥4个； 5、支持频谱分析功能，实现对2.4G的频谱分析功能，能识别微波炉、无绳电话、蓝牙、单音多音干扰等非wifi干扰；支持Portal和MAC双因子认证，即同一个SSID下部分终端采用Portal认证方式，部分终端采用MAC认证方式；支持WAPI的加解密功能、支持WAPI认证方式；支持AP向AC注册的如下安全接入方法：支持AP mac地址的认证；支持AP口令密码的认证；支持AP、AC双向数字证书的认证； 6、支持Static Routing，RIPv1/v2、OSPF、BGP； 7、提供不少于三年原厂售后服务；为保障产品使用的高效性、兼容性，要求与云服务实训平台同一品牌； | 38800 | 1 | 38800
7 | 无线AP供电模块 | DCWL-PoEINJ-G+ | 1、10/100/1000Mbps单端口802.3at PoE模块，最高输出功率为30W； 2、提供不少于三年原厂售后服务； | 350 | 1 | 350
8 | 云服务实训平台 | DCC-CRL1000（R2.0） | 1、标准x86架构，2U主机箱，机架式；千兆电口≥4个；USB≥4个； 2、内存≥64GB；硬盘≥2个512GB SSD，支持RAID功能； 3、支持多用户，多租户同时登录操作；平台系统支持无人值守自动化部署安装； 内置Centos7、Centos8、win2019、redhat8、debian等虚拟机模板； 4、支持界面一键关机，一键重启，同时平台内置系统还原功能，可以通过web页面操作还原系统到出厂状态，还原过程中不需要借助其他任何外部存储设备； 5、系统自带运维客户端虚拟机，可以通过接口命令行操作以屏幕文本方式输出系统状态，包括系统的用户，虚拟机，网络，存储等等；提供虚拟机的备份、快照、还原等备份机制； 6、对CPU、内存、网络、磁盘等资源监控功能；支持对象存储功能，每个用户提供独立的网盘空间，具备文件的上传，存储，下载功能；采用KVM虚拟化技术，QEMU-KVM版本2.3.0及以上； 7、支持虚拟机实例批量生成功能，提供批量(至少5个)生成虚拟机；支持虚拟机实例批量启动或关闭功能； 8、虚拟机实例批量“秒级”启动，20台虚拟机(win2019\2CPU\2GBMEM\40GBHDD)不大于30秒内启动完成。 9、系统支持同时启动不小于20台虚拟机实例；支持VLAN虚拟化网络，支持虚拟机同时接入多个虚拟化网络；支持IPv6网络；系统支持创建云硬盘，支持云硬盘动态接入虚拟机。 10、提供不少于三年原厂售后服务； | 165000 | 1 | 165000
9 | ARM架构服务器 | R522 | 1、国产处理器架构；配置≥2颗处理器，主频≥2.6GHz，核数≥32核； 2、内存类型：ECC DDR4 RDIMM内存插槽，内存槽位：≥16个；内存配置容量：≥64GB,频率≥2666MT/s； 3、存储:硬盘类型：支持热插拔SAS/SATA/SSD硬盘；硬盘扩展能力：可扩展≥27个2.5寸硬盘SAS/SATA硬盘；硬盘配置：≥2块480G SATA SSD硬盘；配置磁盘阵列卡，缓存≥2G，支持RAID 0、1、5、6、10、50、60，含超级电容； 4、支持国产化软件系统实训对接功能，满足国产数据库实训、国产系统实训、国产中间件实训等场景。 5、网口：配置≥4*GE电口；、I/O扩展：PCI-E I/O插槽总数：≥8个； 6、电源:配置冗余电源，电源功率≥900W； 7、风扇:冗余风扇,支持单风扇失效； 8、具备带外故障检测功能，不依赖于OS，对硬件故障如CPU故障、内存故障、PCIe设备故障、硬盘故障进行检测和预告警； | 68000 | 1 | 68000
10 | ARM架构PC | D526-2 | 1、国产处理器架构，主频≥2.3GHz，核心数≥8核； 2、内存：配置≥1条8GB DDR4内存，双通道最大支持32GB； 3、硬盘：配置≥256G NVME SSD硬盘，可支持扩展HDD； 4、显卡：配置独立显卡，显存≥2GB；显示器≥23.8英寸； 5、支持满足网络实训设备操作配置需求，通过ARM架构实训工作站平台，完成交换、路由、无线、安全等网络设备的配置实训操作； 6、网口：配置≥1个千兆RJ45网口；电源：配置≥200W电源；插槽：需提供≥2个PCIE X8插槽、1个PCIE X1插槽、1个M.2 WIFI插槽； 7、接口：接口≥1个HDMI，1个VGA，1个串口，USB 2.0≥4个，USB 3.0≥4个，USB Type-A超级快充接口≥1个； 8、配件：标配USB有线键鼠套装尺寸：机箱尺寸≤ 14L。 | 5700 | 1 | 5700
11 | 其他 | 配件 | 设备连接耗材 | 2550 | 1 | 2550
合计 | [5 empty] | 375600