## 表-04 单位工程工程量清单汇总表
单位工程工程量清单汇总表
工程名称：二食堂外排污管改造 |  | 标段：贵阳市清华中学（2025）维修改造工程 |  | 第 1 页 共 1 页
序号 | 汇总内容 |  | 金额:(元) |  | 其中：暂估价（元）
1 | 分部分项工程费合计
2 | 措施项目费
2.1 | 其中：安全文明施工费
3 | 其他项目费 |  |  |  | －
3.1 | 暂列金额 |  |  |  | －
3.2 | 专业工程暂估价 |  |  |  | －
3.3 | 计日工 |  |  |  | －
3.4 | 总承包服务费 |  |  |  | －
4 | 规费 |  |  |  | －
5 | 税前工程造价
6 | 增值税 |  |  |  | －
投标报价合计=1+2+3+4+6 |  |  |  |  | 0
注：本表适用于单位工程招标控制价或投标报价的汇总，如无单位工程划分，单项工程也使用本表汇总
表—04

## 表-08 分部分项工程和单价措施项目清单与计价表（带分部）
分部分项工程和单价措施项目清单与计价表
工程名称：二食堂外排污管改造 |  |  |  | 标段：贵阳市清华中学（2025）维修改造工程 |  |  |  | 第 1 页 共 1 页
序号 | 项目编码 | 项目名称 | 项目特征描述 |  | 计量单位 | 工程量 | 金额（元）
[7 empty] | 综合单价 |  | 合价 | 其中
暂估价
整个项目
1 | 011602001001 | 混凝土构件拆除 | 1.部位：食堂后面排污管堵塞（南面）消防通道路面拆除 2.切割混凝土深度80MM 3.长28米*宽1.2米厚300MM 4.人工破碎开挖混凝土 |  | m3 | 10.08
2 | 010101003001 | 挖沟槽土方 | 1.部位：食堂后面排污管堵塞（南面）消防通道 2.挖沟槽土方 3.长28米*宽1.2米*深1.3米， 4.人工开挖，深2米以内三四类土 |  | m3 | 43.68
3 | 010101004001 | 挖基坑土方 | 1.部位：食堂后面排污管堵塞（南面）消防通道 2.挖基坑土方 3.新建隔油池长2.5米*宽1.2米*深1.3米 4.人工开挖，深2米以内三四类土 |  | m3 | 3.9
4 | 010401003001 | 隔油池砖砌体 | 1.部位：食堂后面排污管堵塞（南面）消防通道 2.新建隔油池砖砌体长2米*宽1米*高1.2米两格 3.水泥标砖厚240MM，砂浆等级M10 |  | m3 | 2.02
5 | 011201001001 | 墙面一般抹灰 | 1.部位：食堂后面排污管堵塞（南面）消防通道 2.新建隔油池砖砌体长2米*宽1米*高1.2米两格，内面抹灰 |  | m2 | 9.6
6 | 010501001001 | 垫层 | 1.部位：食堂后面排污沟垫层（南面） 2.混凝土C15垫层，厚10CM |  | m3 | 16.8
7 | 031001006001 | 塑料管（双壁波纹管） | 1.部位：食堂后面排污管（南面） 2.双壁波纹管:DN500 |  | m | 28
8 | 010501002001 | 混凝土包管 | 1.部位：食堂后面排污管包管（南面） 2.混凝土等级C15，管道周边厚度100MM |  | m3 | 5.28
9 | 010103001001 | 回填方 | 1.部位：食堂后面排污管上部回填渣石（南面） 2.渣石直径不超过100MM，厚度750MM |  | m3 | 25.2
10 | 040203007001 | 水泥混凝土 | 1.部位：食堂后面排污管上部路面混凝土（南面） 2.路面混凝土厚度200MM，等级C30 3.其他:含养护 |  | m2 | 33.6
11 | 040203006001 | 沥青混凝土 | 1.部位：食堂后面排污管上部路面沥青混凝土（南面） 2.路面沥青混凝土厚度50MM，等级AC细粒 |  | m2 | 33.6
12 | 010103002001 | 余方弃置 | 1、拆除垃圾装车，人工场内转运，垃圾车清运运距30公里（含倒土费） |  | m3 | 53.76
| 2 | 单价措施项目费
合 计
注：为记取规费等的使用，可在表中增设其中：“定额人工费”。
表-08

## 表-11 总价措施项目清单与计价表
总价措施项目清单与计价表
工程名称：二食堂外排污管改造 |  |  |  | 标段：贵阳市清华中学（2025）维修改造工程 | [5 empty] | 第 1 页 共 1 页
序号 | 项目编码 | 项目名称 | 计算基数 |  | 费率(%) | 金额(元) |  | 调整费率(%) | 调整后金额(元) |  | 备注
1 | 1.1 | 安全文明施工费 | [8 empty] | 1.1.1+1.1.2+1.1.3+1.1.4
2 | 1.1.1 | 环境保护费 | 分部分项人工预算价+单价措施人工预算价 |  | 0.75 | [5 empty] | 分部分项人工预算价+单价措施人工预算价
3 | 1.1.2 | 文明施工费 | 分部分项人工预算价+单价措施人工预算价 |  | 3.35 | [5 empty] | 分部分项人工预算价+单价措施人工预算价
4 | 1.1.3 | 安全施工费 | 分部分项人工预算价+单价措施人工预算价 |  | 5.8 | [5 empty] | 分部分项人工预算价+单价措施人工预算价
5 | 1.1.4 | 临时设施费 | 分部分项人工预算价+单价措施人工预算价 |  | 4.46 | [5 empty] | 分部分项人工预算价+单价措施人工预算价
6 | 1.2 | 夜间和非夜间施工增加费 | 分部分项人工预算价+单价措施人工预算价 |  | 0.77 | [5 empty] | 分部分项人工预算价+单价措施人工预算价
7 | 1.3 | 二次搬运费 | 分部分项人工预算价+单价措施人工预算价 |  | 0.95 | [5 empty] | 分部分项人工预算价+单价措施人工预算价
8 | 1.4 | 冬雨季施工增加费 | 分部分项人工预算价+单价措施人工预算价 |  | 0.47 | [5 empty] | 分部分项人工预算价+单价措施人工预算价
9 | 1.5 | 工程及设备保护费 | 分部分项人工预算价+单价措施人工预算价 |  | 0.43 | [5 empty] | 分部分项人工预算价+单价措施人工预算价
10 | 1.6 | 工程定位复测费 | 分部分项人工预算价+单价措施人工预算价 |  | 0.19 | [5 empty] | 分部分项人工预算价+单价措施人工预算价
合 计
编制人（造价人员）： | [6 empty] | 复核人（造价工程师）：
注：1.“计算基础”中安全文明施工费可为“定额基价”、“定额人工费”或“定额人工费+定额机械费”，其他项目可为“定额人工费”或“定额人工费+定额机械费”。 2.按施工方案计算的措施费，若无“计算基础”和“费率”的数值，也可只填“金额”数值，但应在备注栏说明施工方案出处或计算方法。
表-11

## 表-12 其他项目清单与计价汇总表
其他项目清单与计价汇总表
工程名称：二食堂外排污管改造 |  | 标段：贵阳市清华中学（2025）维修改造工程 |  |  | 第 1 页 共 1 页
序号 | 项目名称 |  | 金额（元） | 结算金额（元） |  | 备注
1 | 暂列金额 |  |  |  |  | 明细详见表-12-1
2 | 暂估价
2.1 | 材料（工程设备）暂估价 |  | - |  |  | 明细详见表-12-2
2.2 | 专业工程暂估价 |  |  |  |  | 明细详见表-12-3
3 | 计日工 |  |  |  |  | 明细详见表-12-4
4 | 总承包服务费 |  |  |  |  | 明细详见表-12-5
5 | 索赔与现场签证 |  | - |  |  | 明细详见表-12-6
合 计 | [5 empty] | —
注：材料（工程设备）暂估单价进入清单项目综合单价，此处不汇总。
表—12

## 表-12-1 暂列金额表
暂列金额明细表
工程名称：二食堂外排污管改造 |  | 标段：贵阳市清华中学（2025）维修改造工程 |  |  | 第 1 页 共 1 页
序号 | 项目名称 |  | 计量单位 | 暂定金额（元） |  | 备注
合 计 | [5 empty] | —
注：此表由招标人填写，如不能详列，也可只列暂列金额总额，投标人应将上述暂列金额计入投标总价中。
表—12—1

## 表-12-2 材料（工程设备）暂估价及调整表
材料（工程设备）暂估单价及调整表
工程名称：二食堂外排污管改造 |  |  | 标段：贵阳市清华中学（2025）维修改造工程 | [7 empty] | 第 1 页 共 1 页
序号 | 材料(工程设备)名称、规格、型号 | 计量单位 |  | 数量 |  | 暂估（元） |  | 确认(元) |  | 差额±(元) |  |  | 备注
|  |  |  | 暂估 | 确认 | 单价 | 合价 | 单价 | 合价 | 单价 |  | 合价
注：1.此表由招标人填写“暂估单价”，并在备注栏说明暂估价的材料、工程设备拟用在那些清单项目上，投标人应将上述材料、工程设备暂估单价计入工程量清单综合单价报价中
表—12—2

## 表-12-3 专业工程暂估价及结算价表
专业工程暂估价及结算价表
工程名称：二食堂外排污管改造 |  |  | 标段：贵阳市清华中学（2025）维修改造工程 |  |  |  | 第 1 页 共 1 页
序号 | 工程名称 | 工程内容 |  | 暂估金额（元） | 结算金额(元) | 差额±(元) |  | 备注
1
合 计 | [7 empty] | —
注：此表由招标人填写，投标人应将上述专业工程暂估价计入投标总价中。
表—12—3

## 表-12-4 计日工表
计 日 工 表
工程名称：二食堂外排污管改造 |  | 标段：贵阳市清华中学（2025）维修改造工程 | [5 empty] | 第 1 页 共 1 页
序号 | 项目名称 |  | 单位 | 暂定数量 | 实际数量 | 综合单价(元) | 合价
[7 empty] | 暂定 |  | 实际
1 | 人工
1.1
人工小计
2 | 材料
2.1
材料小计
3 | 机械
3.1
机械小计
4 | 企业管理费和利润
总 计
注：此表项目名称、暂定数量由招标人填写，编制招标控制价时，单价由招标人按有关计价规定确定；投标时，单价由投标人自主报价，按暂定数量计算合价计入投标总价中。结算时，按发承包双方确认的实际数量计算合价。
表—12—4

## 表-12-5 总承包服务费计价表
总承包服务费计价表
工程名称：二食堂外排污管改造 |  |  | 标段：贵阳市清华中学（2025）维修改造工程 |  |  |  | 第 1 页 共 1 页
序号 | 项目名称 | 项目价值（元） |  | 服务内容 | 计算基础 | 费率(%) |  | 金额(元)
1
合 计
注：此表项目名称、服务内容由招标人填写，编制招标控制价时，费率及金额由招标人按有关计价规定确定；投标时，费率及金额由投标人自主报价，计入投标总价中。
表—12—5

## 表-13 规费、税金项目清单与计价表
规费、税金项目计价表
工程名称：二食堂外排污管改造 |  |  | 标段：贵阳市清华中学（2025）维修改造工程 |  |  |  | 第 1 页 共 1 页
序号 | 项目名称 | 计算基础 |  |  | 计算基数 | 计算费率(%) |  | 金额（元）
1 | 规费 | 社会保障费+住房公积金+工程排污费
1.1 | 社会保障费 | 养老保险费+失业保险费+医疗保险费+工伤保险费+生育保险费
1.1.1 | 养老保险费 | 分部分项人工预算价+单价措施人工预算价 |  |  |  | 18.63
1.1.2 | 失业保险费 | 分部分项人工预算价+单价措施人工预算价 |  |  |  | 0.82
1.1.3 | 医疗保险费 | 分部分项人工预算价+单价措施人工预算价 |  |  |  | 8.73
1.1.4 | 工伤保险费 | 分部分项人工预算价+单价措施人工预算价 |  |  |  | 1.02
1.1.5 | 生育保险费 | 分部分项人工预算价+单价措施人工预算价 |  |  |  | 0.58
1.2 | 住房公积金 | 分部分项人工预算价+单价措施人工预算价 |  |  |  | 5.82
1.3 | 工程排污费
2 | 增值税 | 税前工程造价 |  |  |  | 9
编制人（造价人员）： |  |  |  | 复核人（造价工程师）：
表—13