## 表-04 单位工程工程量清单汇总表
单位工程工程量清单汇总表
工程名称：二食堂安装工程 |  | 标段：贵阳市清华中学（2025）维修改造工程 |  | 第 1 页 共 1 页
序号 | 汇总内容 |  | 金额:(元) |  | 其中：暂估价（元）
1 | 分部分项工程费合计
1.1 | 拆除部分
1.2 | 暖通
1.3 | 电气
1.4 | 水
2 | 措施项目费
2.1 | 其中：安全文明施工费
3 | 其他项目费 |  |  |  | －
3.1 | 暂列金额 |  |  |  | －
3.2 | 专业工程暂估价 |  |  |  | －
3.3 | 计日工 |  |  |  | －
3.4 | 总承包服务费 |  |  |  | －
4 | 规费 |  |  |  | －
5 | 税前工程造价
6 | 增值税 |  |  |  | －
投标报价合计=1+2+3+4+6 |  |  |  |  | 0
注：本表适用于单位工程招标控制价或投标报价的汇总，如无单位工程划分，单项工程也使用本表汇总
表—04

## 表-08 分部分项工程和单价措施项目清单与计价表（带分部）
分部分项工程和单价措施项目清单与计价表
工程名称：二食堂安装工程 |  |  |  | 标段：贵阳市清华中学（2025）维修改造工程 |  |  |  | 第 1 页 共 1 页
序号 | 项目编码 | 项目名称 | 项目特征描述 |  | 计量单位 | 工程量 | 金额（元）
[7 empty] | 综合单价 |  | 合价 | 其中
暂估价
拆除部分
食堂操作区域室内
1 | 011613001001 | 摄像头拆除 | 1.拆除灯具高度:食堂操作区域室内 2.灯具种类:摄像头 |  | 套 | 13
2 | 011613001002 | 悬吊式紫外线消毒灯拆除 | 1.拆除灯具高度:食堂操作区域室内 2.灯具种类:悬吊式紫外线消毒灯 |  | 套 | 7
3 | 011613001009 | 诱蚊灯拆除 | 1.拆除灯具高度:食堂操作区域室内 2.灯具种类:诱蚊灯 |  | 套 | 18
4 | 011613001003 | LED平板灯拆除 | 1.拆除灯具高度:食堂操作区域室内 2.灯具种类:原有LED平板灯拆除，规格600*600MM。 |  | 套 | 49
5 | 011612002001 | 蹲便器拆除 | 1.卫生洁具种类:蹲便器 |  | 套 | 1
6 | 011612002002 | 蹲便器水箱拆除 | 1.卫生洁具种类:蹲便器水箱 |  | 套 | 1
二食堂餐厅
7 | 011613001004 | 消防应急灯拆除 | 1.拆除灯具高度:二食堂餐厅 2.灯具种类:消防应急灯 |  | 套 | 5
8 | 011613001007 | 消防应急灯拆除 | 1.拆除灯具高度:二食堂餐厅 2.灯具种类:LED消防应急灯,规格：12w，国家一线品牌 |  | 套 | 5
9 | 011613001005 | 安全出口指示牌拆除 | 1.拆除灯具高度:二食堂餐厅 2.灯具种类:安全出口指示牌 |  | 套 | 3
10 | 011613001008 | 安全出口指示牌拆除 | 1.拆除灯具高度:二食堂餐厅 2.灯具种类:LED安全出口示牌，规格：12w，国家一线品牌 |  | 套 | 3
11 | 011613001006 | 换气扇拆除 | 1.拆除灯具高度:二食堂餐厅 2.灯具种类:换气扇 |  | 套 | 8
12 | 011612002003 | 热水器拆除 | 1.卫生洁具种类:热水器 |  | 套 | 2
13 | 01B003 | 玻璃开孔 | 1.部位:二食堂餐厅玻璃开孔 2.材质:钢化玻璃 3.规格:200*200 |  | 个 | 8
暖通
14 | 011615001001 | 墙面新风开孔 | 1、部位：食堂操作区域室内墙面， 2、开新风管口，规格：550MM*厚度250MM，每个房间一个 |  | 个 | 13
15 | 030703007001 | 单层百叶风口200*500 | 1.名称:单层百叶风口 2.型号:200*500mm |  | 个 | 2
16 | 030703019001 | 柔性接口 | 1.名称:金属柔性接头 |  | m2 | 1.1
17 | 030701004001 | 冷风补风机 | 食堂操作间，最大风量（mx3/h）18000电压频率（V/HZ） 220/50、T01 冷风补风机5000风量380/50；电机功率（KW）1.1KW；工作电流（A） 2.7； 储水量（L）25；耗水量：（L/H）10-40；材质：采用优质不锈钢板，板厚1.0mm ★产品符合GB/T 10125-2012及GB/T 6461-2002标准 |  | 台 | 1
18 | 030702001001 | 碳钢通风管道 | 1.名称:碳钢通风管道 2.材质:镀锌钢板 3.形状:矩形 4.规格:500*200 5.板材厚度:满足设计与规范要求 6.管件、法兰等附件及支架设计要求:满足设计与规范要求 7.接口形式:满足设计与规范要求 |  | m2 | 138.24
19 | 031002001001 | 管道支架 | 1.材质:食堂操作间，规格50（mm） 新风管道吊架，U型，间距1米 |  | kg | 180
20 | 030703008001 | 不锈钢单层百叶风口300*300 | 1.名称:不锈钢单层百叶风口 2.型号:300*300 3.质量:不锈钢 4.类型:满足设计与规范要求 5.形式:满足设计与规范要求 |  | 个 | 20
21 | 01B001 | 弹簧减震器 | 1.部位:食堂二楼平台弹簧减震器，规格200（mm） 2.铸铁， |  | 只 | 4
22 | 01B002 | 风机、净化器底座 | 1.部位:食堂二楼平台风机、净化器底座 2.国标100槽钢 3.焊接、除锈、防腐 |  | 套 | 1
电气
23 | 030404017001 | 配电箱 | 新配风机控制柜风机 |  | 台 | 1
24 | 030404017002 | 过载保护器 | 过载保护器 |  | 台 | 1
25 | 030505004001 | 风扇安装（利旧） | 原风扇利旧安装 |  | 套 | 8
26 | 030411006001 | 接线盒 | 食堂操作区域、就餐区，86型PVC接线盒,3、暗装 |  | 个 | 132
27 | 030404034001 | 照明开关 | 食堂操作区域、就餐区，86型单翘开关,11A， |  | 个 | 40
28 | 030404034002 | 照明开关 | 食堂操作区域、就餐区，86型双控开关,11A， |  | 个 | 30
29 | 030404034003 | 照明开关 | 食堂餐厅、超市、两联照明开关 |  | 个 | 6
30 | 030404034004 | 照明开关 | 食堂餐厅三联电风扇、灭蝇灯开关 |  | 个 | 6
31 | 030404035001 | 插座 | 食堂操作区域、就餐区,86型五孔插座16A， |  | 个 | 62
32 | 030411001001 | 配管 | 食堂操作区域、就餐区,穿20塑料管暗敷 |  | m | 850
33 | 030411001002 | 配管 | 食堂操作区域、就餐区,穿75塑料管暗敷 |  | m | 120
34 | 030502005001 | 双绞线缆 | 食堂操作区域、就餐区,监控信号线，六类网线 |  | m | 300
35 | 030502005002 | 双绞线缆 | 食堂就餐区,超市，监控电源线，bv1.5m2 |  | m | 300
36 | 030411004001 | 配线 | 食堂操作区域、就餐区,照明线,BV1.5M2， |  | m | 660
37 | 030411004002 | 配线 | 食堂操作区域、就餐区,插座线,BV4.0M2， |  | m | 1300
38 | 030408001001 | 电力电缆 | 食堂操作区域设备，配电房至配电箱主线,规格:YJY3*16+1*10mm2,27米*3颗 |  | m | 79.5
39 | 030408001002 | 电力电缆 | 食堂操作区域设备新风系统，配电房至配电箱主线,规格:YJY4*6mm2+1*4mm2, |  | m | 35
40 | 040801009001 | 悬挂嵌入式配电箱 | 1、部位：食堂操作区域设备新风系统， 2、配电柜 |  | 台 | 1
41 | 040801009002 | 悬挂嵌入式配电箱 | 1、部位：食堂操作区域设备， 2、配电箱 |  | 台 | 2
42 | 040801009003 | 悬挂嵌入式配电箱 | 1.部位：食堂就餐区， 2.品种：配电箱 3.尺寸：120cm*80cm*15cm， |  | 台 | 1
43 | 030412001001 | 普通灯具（利旧） | 食堂操作区域,LED平板灯，利旧安装 |  | 套 | 49
44 | 030412001002 | 普通灯具（新装） | 食堂操作区域,LED平板灯43W，新装 |  | 套 | 5
45 | 030412001003 | 普通灯具（备用） | 食堂操作区域,LED平板灯43W，备用 |  | 套 | 5
46 | 030412006001 | 紫外线消毒灯（新装） | 食堂操作区域室内，悬吊式紫外线消毒灯（30Ｗ紫外线灯，在垂直1m处辐射强度高于70μW/ｃｍ2)，数量为平均每立方米不少于1.5Ｗ，分布均匀、吊装高度距离地面2.2ｍ，开关安装在配餐室外。 |  | 套 | 7
47 | 030412006002 | 紫外线消毒灯（利旧） | 食堂操作区域室内，紫外线消毒灯，吊装高度距离地面2.2ｍ，开关安装在配餐室外。设备利旧安装 |  | 套 | 7
48 | 030412005001 | 荧光灯（诱蝇灯） | 1、部位：食堂就餐区，2、品种诱蝇灯灭蝇灯2.功率：30W，3.光源：紫外线荧光灯管作为光源，发射波长为365nm，4.外壳材质：高强度塑料材料，防尘、防腐蚀。5.尺寸：尺寸为40cm*20cm*10cm，6.工作温度：-10℃至45℃。 |  | 套 | 18
49 | 011102003001 | 排气罩加长 | 1、部位：食堂煮饭间排气罩加长， 2、不锈钢折弯、焊接， 3、不锈钢厚2MM |  | m2 | 6.48
50 | 040205020001 | 监控摄像机 | 1、恢复安装摄像头(用旧) |  | 台 | 13
51 | 030413002002 | 凿（压)槽 | 1、部位：食堂操作区域、就餐区、超市。 2、人工打线槽，管槽， 3、规格：宽80*深50*h |  | m | 223.2
水
52 | 030413002001 | 凿（压)槽 | 1.名称:混凝土墙面压槽 2.规格:管径50mm |  | m | 13
53 | 031006012001 | 热水器、开水炉 | 热水器，材质：电热水器80升 |  | 台 | 2
54 | 031004003001 | 洗脸盆 | 新建预进间洗手池，材质不锈钢柜式不锈钢手盆，单盆，高800MM，槽深400MM，配冷热钢丝软管、水龙头，配排水软管 |  | 组 | 1
55 | 031004004001 | 洗涤盆 | 洗消间洗碗池,，材质：不锈钢碗盆，定制，高800MM，原盆利用，另配冷热钢丝软管、水龙头，配排水软管。排水改为墙面排水 |  | 组 | 1
56 | 031004003002 | 洗脸盆 | 洗漱间陶瓷洗手盆，卫生间1个 |  | 组 | 1
57 | 031004006001 | 大便器 | 1、卫生间蹲便器安装 2、卫生间冲水箱 |  | 组 | 1
58 | 031001006001 | 塑料管 | 1、卫生间排水管安装，食堂内2.5米，PVC50管， 2、粘胶连接 |  | m | 22.5
59 | 031001006002 | 塑料管 | 1食堂操作间内，PVC110管，粘胶连接 |  | m | 33.7
60 | 031001006003 | 塑料管 | 食堂给水管安装，食堂，PPR材质，DN25，热熔连接 |  | m | 26.27
61 | 031001006004 | 塑料管 | 食堂操作间吊顶天棚内安装，材质PPR，DN50，热熔连接 |  | m | 63
| 2 | 单价措施项目费
62 | 031301017001 | 脚手架搭拆 | 1.名称:安装工程脚手架 |  | 项 | 1
63 | 031009001001 | 采暖工程系统调试 | 1.系统形式:详图纸 2.采暖（空调水）管道工程量:详图纸 |  | 系统 | 1
64 | 030704001001 | 通风工程检测、调试 | 1.风管工程量:详图纸 |  | 系统 | 1
合 计
注：为记取规费等的使用，可在表中增设其中：“定额人工费”。
表-08

## 表-11 总价措施项目清单与计价表
总价措施项目清单与计价表
工程名称：二食堂安装工程 |  |  |  | 标段：贵阳市清华中学（2025）维修改造工程 | [5 empty] | 第 1 页 共 1 页
序号 | 项目编码 | 项目名称 | 计算基数 |  | 费率(%) | 金额(元) |  | 调整费率(%) | 调整后金额(元) |  | 备注
1 | 1.1 | 安全文明施工费 | [8 empty] | 1.1.1+1.1.2+1.1.3+1.1.4
2 | 1.1.1 | 环境保护费 | 分部分项人工预算价+单价措施人工预算价 |  | 0.73 | [5 empty] | 分部分项人工预算价+单价措施人工预算价
3 | 1.1.2 | 文明施工费 | 分部分项人工预算价+单价措施人工预算价 |  | 0.75 | [5 empty] | 分部分项人工预算价+单价措施人工预算价
4 | 1.1.3 | 安全施工费 | 分部分项人工预算价+单价措施人工预算价 |  | 1.26 | [5 empty] | 分部分项人工预算价+单价措施人工预算价
5 | 1.1.4 | 临时设施费 | 分部分项人工预算价+单价措施人工预算价 |  | 3.83 | [5 empty] | 分部分项人工预算价+单价措施人工预算价
6 | 1.2 | 夜间和非夜间施工增加费 | 分部分项人工预算价+单价措施人工预算价 |  | 0.19 | [5 empty] | 分部分项人工预算价+单价措施人工预算价
7 | 1.3 | 二次搬运费
8 | 1.4 | 冬雨季施工增加费 | 分部分项人工预算价+单价措施人工预算价 |  | 0.53 | [5 empty] | 分部分项人工预算价+单价措施人工预算价
9 | 1.5 | 工程及设备保护费 | 分部分项人工预算价+单价措施人工预算价 |  | 0.41 | [5 empty] | 分部分项人工预算价+单价措施人工预算价
合 计
编制人（造价人员）： | [6 empty] | 复核人（造价工程师）：
注：1.“计算基础”中安全文明施工费可为“定额基价”、“定额人工费”或“定额人工费+定额机械费”，其他项目可为“定额人工费”或“定额人工费+定额机械费”。 2.按施工方案计算的措施费，若无“计算基础”和“费率”的数值，也可只填“金额”数值，但应在备注栏说明施工方案出处或计算方法。
表-11

## 表-12 其他项目清单与计价汇总表
其他项目清单与计价汇总表
工程名称：二食堂安装工程 |  | 标段：贵阳市清华中学（2025）维修改造工程 |  |  | 第 1 页 共 1 页
序号 | 项目名称 |  | 金额（元） | 结算金额（元） |  | 备注
1 | 暂列金额 |  |  |  |  | 明细详见表-12-1
2 | 暂估价
2.1 | 材料（工程设备）暂估价 |  | - |  |  | 明细详见表-12-2
2.2 | 专业工程暂估价 |  |  |  |  | 明细详见表-12-3
3 | 计日工 |  |  |  |  | 明细详见表-12-4
4 | 总承包服务费 |  |  |  |  | 明细详见表-12-5
5 | 索赔与现场签证 |  | - |  |  | 明细详见表-12-6
合 计 | [5 empty] | —
注：材料（工程设备）暂估单价进入清单项目综合单价，此处不汇总。
表—12

## 表-12-1 暂列金额表
暂列金额明细表
工程名称：二食堂安装工程 |  | 标段：贵阳市清华中学（2025）维修改造工程 |  |  | 第 1 页 共 1 页
序号 | 项目名称 |  | 计量单位 | 暂定金额（元） |  | 备注
合 计 | [5 empty] | —
注：此表由招标人填写，如不能详列，也可只列暂列金额总额，投标人应将上述暂列金额计入投标总价中。
表—12—1

## 表-12-2 材料（工程设备）暂估价及调整表
材料（工程设备）暂估单价及调整表
工程名称：二食堂安装工程 |  |  | 标段：贵阳市清华中学（2025）维修改造工程 | [7 empty] | 第 1 页 共 1 页
序号 | 材料(工程设备)名称、规格、型号 | 计量单位 |  | 数量 |  | 暂估（元） |  | 确认(元) |  | 差额±(元) |  |  | 备注
|  |  |  | 暂估 | 确认 | 单价 | 合价 | 单价 | 合价 | 单价 |  | 合价
注：1.此表由招标人填写“暂估单价”，并在备注栏说明暂估价的材料、工程设备拟用在那些清单项目上，投标人应将上述材料、工程设备暂估单价计入工程量清单综合单价报价中
表—12—2

## 表-12-3 专业工程暂估价及结算价表
专业工程暂估价及结算价表
工程名称：二食堂安装工程 |  |  | 标段：贵阳市清华中学（2025）维修改造工程 |  |  |  | 第 1 页 共 1 页
序号 | 工程名称 | 工程内容 |  | 暂估金额（元） | 结算金额(元) | 差额±(元) |  | 备注
1
合 计 | [7 empty] | —
注：此表由招标人填写，投标人应将上述专业工程暂估价计入投标总价中。
表—12—3

## 表-12-4 计日工表
计 日 工 表
工程名称：二食堂安装工程 |  | 标段：贵阳市清华中学（2025）维修改造工程 | [5 empty] | 第 1 页 共 1 页
序号 | 项目名称 |  | 单位 | 暂定数量 | 实际数量 | 综合单价(元) | 合价
[7 empty] | 暂定 |  | 实际
1 | 人工
1.1
人工小计
2 | 材料
2.1
材料小计
3 | 机械
3.1
机械小计
4 | 企业管理费和利润
总 计
注：此表项目名称、暂定数量由招标人填写，编制招标控制价时，单价由招标人按有关计价规定确定；投标时，单价由投标人自主报价，按暂定数量计算合价计入投标总价中。结算时，按发承包双方确认的实际数量计算合价。
表—12—4

## 表-12-5 总承包服务费计价表
总承包服务费计价表
工程名称：二食堂安装工程 |  |  | 标段：贵阳市清华中学（2025）维修改造工程 |  |  |  | 第 1 页 共 1 页
序号 | 项目名称 | 项目价值（元） |  | 服务内容 | 计算基础 | 费率(%) |  | 金额(元)
1
合 计
注：此表项目名称、服务内容由招标人填写，编制招标控制价时，费率及金额由招标人按有关计价规定确定；投标时，费率及金额由投标人自主报价，计入投标总价中。
表—12—5

## 表-13 规费、税金项目清单与计价表
规费、税金项目计价表
工程名称：二食堂安装工程 |  |  | 标段：贵阳市清华中学（2025）维修改造工程 |  |  |  | 第 1 页 共 1 页
序号 | 项目名称 | 计算基础 |  |  | 计算基数 | 计算费率(%) |  | 金额（元）
1 | 规费 | 社会保障费+住房公积金+工程排污费
1.1 | 社会保障费 | 养老保险费+失业保险费+医疗保险费+工伤保险费+生育保险费
1.1.1 | 养老保险费 | 分部分项人工预算价+单价措施人工预算价 |  |  |  | 18.63
1.1.2 | 失业保险费 | 分部分项人工预算价+单价措施人工预算价 |  |  |  | 0.82
1.1.3 | 医疗保险费 | 分部分项人工预算价+单价措施人工预算价 |  |  |  | 8.73
1.1.4 | 工伤保险费 | 分部分项人工预算价+单价措施人工预算价 |  |  |  | 1.02
1.1.5 | 生育保险费 | 分部分项人工预算价+单价措施人工预算价 |  |  |  | 0.58
1.2 | 住房公积金 | 分部分项人工预算价+单价措施人工预算价 |  |  |  | 5.82
1.3 | 工程排污费
2 | 增值税 | 税前工程造价 |  |  |  | 9
编制人（造价人员）： |  |  |  | 复核人（造价工程师）：
表—13