## 【】报表封面
中茅快线桥隧（涵洞）安全隐患治理公路养护工程预算
( )
第 册 共 册
( )
2025年06月30日

## 【】报表目录 (hidden)
报表目录
养护项目名称：中茅快线桥隧（涵洞）安全隐患治理工程
序号 | 图表名称 | 编号 | 备注
1 | 2 | 3 | 4
甲组文件
1 | 编制说明
2 | 养护项目属性及技术经济信息表
3 | 总预算汇总表 | 01-1表
4 | 总预算人工、主要材料、机械台班数量汇总表 | 02-1表
5 | 总预算表 | 01表
6 | 人工、主要材料、机械台班数量汇总表 | 02表
7 | 养护工程专项管理费计算表 | 03表
8 | 养护工程费计算表 | 04表
9 | 设备购置费计算表 | 05表
10 | 综合费率计算表 | 06表
11 | 综合费用计算表 | 06-1表
12 | 土地征用及拆迁补偿费计算表 | 07表
13 | 养护工程其他费用计算表 | 08表
乙组文件
1 | 养护工程费用计算数据表 | 09-1表
2 | 分项工程预算表 | 09-2表
3 | 材料预算单价计算表 | 10表
4 | 自采材料料场价格计算表 | 11表
5 | 机械台班单价计算表 | 12表
6 | 辅助生产人、材、机械台班单位数量表 | 13表
养护项目名称：中茅快线桥隧（涵洞）安全隐患治理工程
序号 | 图表名称 | 编号 | 备注
1 | 2 | 3 | 4
1 | 原始数据表（预） | 附表01
2 | 造价文件属性和补充定额
3 | 审核信息记录表 | 13表
4 | 总预算审核表 | 14表
5 | 总预算审核表_(样式2) | 14表
6 | 总预算审核汇总表_(样式2) | 14表
7 | 工程量计算表
8 | 总预算对比表 | 16表

## 【01-1表】总预算汇总表 (hidden)
总预算汇总表
养护项目名称：中茅快线桥隧（涵洞）安全隐患治理工程 | [7 empty] | 第 1 页 | 共 1 页 |  | 01-1表
项次 | 工程或费用名称 | 单位 | 总数量 | 预算金额（元） |  |  |  | 技术经济 指标 | 各项费用比例（％） | 备注
|  |  |  | 中茅快线桥隧（涵洞）安全隐患治理 | 中茅快线桥隧（涵洞）安全隐患治理 |  | 合计
| 第一部分 养护建筑安装工程费 | 桥长米 | 2078.000 | 1258871 | 1305593 |  | 2564463 | 1234.10 | 84.51
| 总则 |  | 2078.000 | 30661 | 31799 |  | 62461 | 30.06 | 2.06
| 路基工程 | m | 1648.000 | 306301 | 320022 |  | 626323 | 380.05 | 20.64
| 桥梁、涵洞工程 | m/座 | 2078.000 / 6.000 | 921908 | 953772 |  | 1875680 | 902.64 / 312613.33 | 61.81
| 第二部分 土地征用及拆迁补偿费用 | 桥长米 | 2078.000
| 第三部分 养护工程其他费用 | 桥长米 | 2078.000 | 190718 | 190810 |  | 381528 | 183.60 | 12.57
| 养护项目管理费 | 桥长米 | 2078.000 | 135718 | 135810 |  | 271528 | 130.67 | 8.95
| 养护项目前期工作费 | 桥长米 | 2078.000 | 55000 | 55000 |  | 110000 | 52.94 | 3.63
| 第一、二、三部分费用合计 | 桥长米 | 2078.000 | 1449588 | 1496403 |  | 2945991 | 1417.71 | 97.09
| 预备费 | 元 |  | 43488 | 44892 |  | 88380 |  | 2.91
| 基本预备费 | 元 |  | 43488 | 44892 |  | 88380 |  | 2.91
| 贷款利息 | 元
| 养护预算总金额 | 元 |  | 1493076 | 1541295 |  | 3034371 |  | 100.00
编制： | [5 empty] | 复核：

## 【02-1表】总预算人工、主要材料、机械台班数量汇总表 (hidden)
总预算人工、主要材料、机械台班数量汇总表
养护项目名称：中茅快线桥隧（涵洞）安全隐患治理工程 | [7 empty] | 第 1 页 | 共 3 页 | 02-1表
序号 | 规格名称 | 单位 | 单价 | 总数量 | 编制范围
[5 empty] | 中茅快线桥隧（涵洞）安全隐患治理 | 中茅快线桥隧（涵洞）安全隐患治理
1 | 人工 | 工日 | 97.82 | 588 | 294 | 294
2 | 机械工 | 工日 | 49.2 | 166 | 83 | 83
3 | 人工 | 工日 | 106.28 | 3689 | 1845 | 1845
4 | 机械工 | 工日 | 106.28 | 417 | 209 | 209
5 | 环氧树脂 | kg | 22.33 | 526 | 263 | 263
6 | 32.5级水泥 | t | 279.85 | 2 | 1 | 1
7 | 42.5级水泥 | t | 346.21 | 1 | 1 | 1
8 | 柴油 | kg | 5.75 | 5868 | 2934 | 2934
9 | 电 | kw-h | 0.67 | 368 | 184 | 184
10 | 水 | m3 | 3.09 | 32 | 16 | 16
11 | 中（粗）砂 | m3 | 80.0 | 9 | 5 | 5
12 | 片石 | m3 | 65.14 | 24 | 12 | 12
13 | 其他材料费 | 元 | 1.0 | 1544 | 772 | 772
14 | W810-3桥梁伸缩缝专用密封胶 | kg | 170.0 | 264 | 132 | 132
15 | 灌缝胶 | kg | 27.35 | 54 | 27 | 27
16 | 丙酮 | kg | 6.41 | 99 | 49 | 49
17 | 间苯二胺（MPDA) | kg | 17.95 | 77 | 38 | 38
18 | 邻苯二甲酸二丁脂 | kg | 11.37 | 88 | 44 | 44
19 | 封缝胶 | kg | 34.19 | 89 | 44 | 44
20 | 灌胶座 | 个 | 8.55 | 896 | 448 | 448
21 | 钢筋阻锈剂 | kg | 17.86 | 33 | 16 | 16
22 | 普C20-32.5-2(商)普C20-32.5-2(商) | m3 | 293.96 | 874 | 437 | 437
23 | 普C20-32.5-4(商)普C20-32.5-4(商) | m3 | 288.19 | 79 | 40 | 40
编制： | [6 empty] | 复核：
总预算人工、主要材料、机械台班数量汇总表
养护项目名称：中茅快线桥隧（涵洞）安全隐患治理工程 | [7 empty] | 第 2 页 | 共 3 页 | 02-1表
序号 | 规格名称 | 单位 | 单价 | 总数量 | 编制范围
[5 empty] | 中茅快线桥隧（涵洞）安全隐患治理 | 中茅快线桥隧（涵洞）安全隐患治理
24 | 普C30-42.5-4(商)普C30-42.5-4(商) | m3 | 329.11 | 614 | 307 | 307
25 | HPB300钢筋 | t | 3333.33 | 0 | 0 | 0
26 | HRB400钢筋 | t | 3247.86 | 129 | 65 | 65
27 | 20～22号铁丝镀锌铁丝 | kg | 4.79 | 270 | 135 | 135
28 | 型钢工字钢,角钢 | t | 3504.27 | 1 | 0 | 0
29 | 钢管无缝钢管 | t | 4179.49 | 3 | 1 | 1
30 | 钢模板各类定型大块钢模板 | t | 5384.62 | 5 | 2 | 2
31 | 组合钢模板 | t | 4700.85 | 2 | 1 | 1
32 | 门式钢支架 | t | 4700.85 | 0 | 0 | 0
33 | 电焊条结422(502、506、507)3.2/4.0/5.0 | kg | 5.73 | 1062 | 531 | 531
34 | 螺栓混合规格 | kg | 7.35 | 3 | 2 | 2
35 | 铁件铁件 | kg | 4.53 | 840 | 420 | 420
36 | 石油沥青 | t | 4529.91 | 1 | 1 | 1
37 | 汽油92号 | kg | 8.29 | 199 | 100 | 100
38 | 柴油0号,－10号,－20号 | kg | 7.44 | 2203 | 1101 | 1101
39 | 电 | kW·h | 0.85 | 22367 | 11183 | 11183
40 | 水 | m3 | 2.72 | 1844 | 922 | 922
41 | 原木混合规格 | m3 | 1283.19 | 1 | 1 | 1
42 | 锯材中板δ＝19～35mm,中方混合规格 | m3 | 1504.42 | 2 | 1 | 1
43 | 其他材料费 | 元 | 1.0 | 3856 | 1928 | 1928
编制： | [6 empty] | 复核：
总预算人工、主要材料、机械台班数量汇总表
养护项目名称：中茅快线桥隧（涵洞）安全隐患治理工程 | [7 empty] | 第 3 页 | 共 3 页 | 02-1表
序号 | 规格名称 | 单位 | 单价 | 总数量 | 编制范围
[5 empty] | 中茅快线桥隧（涵洞）安全隐患治理 | 中茅快线桥隧（涵洞）安全隐患治理
44 | 75kw以内履带式推土机 | 台班 | 727.01 | 1 | 1 | 1
45 | 1.0m3履带式单斗液压挖掘机 | 台班 | 1028.21 | 6 | 3 | 3
46 | 6t以内自卸汽车 | 台班 | 471.78 | 114 | 57 | 57
47 | Φ50mm以内电动单级离心清水泵 | 台班 | 129.2 | 1 | 1 | 1
48 | 0.3m3/min以内电动空气压缩机 | 台班 | 117.61 | 21 | 11 | 11
49 | 3m3/min以内机动空气压缩机 | 台班 | 315.14 | 15 | 8 | 8
50 | 小型机具使用费 | 元 | 1.0 | 1430 | 715 | 715
51 | 出料容量250L以内强制式混凝土搅拌机JD250 | 台班 | 177.86 | 23 | 12 | 12
52 | 提升质量5t以内汽车式起重机QY5 | 台班 | 637.22 | 8 | 4 | 4
53 | 提升质量12t以内汽车式起重机QY12 | 台班 | 848.2 | 43 | 21 | 21
54 | 提升质量16t以内汽车式起重机QY16 | 台班 | 1023.73 | 3 | 1 | 1
55 | 提升质量20t以内汽车式起重机QY20 | 台班 | 1208.73 | 19 | 10 | 10
56 | 提升质量25t以内汽车式起重机QY25 | 台班 | 1356.18 | 1 | 1 | 1
57 | 容量32kV·A以内交流电弧焊机BX1-330 | 台班 | 184.23 | 247 | 123 | 123
58 | 小型机具使用费 | 元 | 1.0 | 3547 | 1774 | 1774
编制： | [6 empty] | 复核：

## 【01表】总预算表
工程量清单预算表
养护项目名称：中茅快线桥隧（涵洞）安全隐患治理工程
编制范围：中茅快线桥隧（涵洞）安全隐患治理 |  |  |  |  | 共 2 页 | 01表
| 分项编号 | 工程或费用名称 | 单位 | 数量 | 备注
| 1 | 第一部分 养护建筑安装工程费 | 桥长米 | 1039
| 100 | 总则 |  | 1039
| 101 | 保险费 | 总额 | 1
| 102 | 工程管理费 | 总额 | 1
| 2 | 施工环保费 | 总额 | 1
| 3 | 安全生产费 | 总额 | 1
| 200 | 路基工程 | m | 824
| 214 | 排水工程 | m | 824
| 1 | 边沟 | m | 824
| 3 | 现浇混凝土边沟 | m3 | 428.5
| 400 | 桥梁、涵洞工程 | m/座 | 1039 / 3
| 401 | 三座桥梁病害处治 | 桥长米 | 1039
| 40101 | 表面清洗 | m2 | 30.64
| 40102 | 混凝土表观修复 | m2 | 6.64
| 40103 | 混凝土裂缝修补（梁部） | m | 182.8
| 1 | 封闭裂缝（裂缝宽度＜0.15mm） | m | 109.9
| 2 | 压力灌胶修补裂缝（裂缝宽度≥0.15mm） | m | 72.9
| 40104 | 桁架式桥梁检测车 | 台班 | 20
| 40105 | 清理伸缩缝并填充密封胶 | m | 132
| 40106 | 桥梁垃圾清理 | m3 | 2
| 402 | 3#、8#涵洞加固 | m/座 | 48.5
| 1 | 挖基坑土方 | m3 | 60
| 2 | 挖基坑石方 | m3 | 140
| 3 | C20混凝土箱涵基础 | m3 | 38.8
| 4 | M7.5浆砌片石铺底 | m3 | 10
编制：廖生敏 一审: 廖生敏
总预算表（一审）
养护项目名称：中茅快线桥隧（涵洞）安全隐患治理工程
编制范围：中茅快线桥隧（涵洞）安全隐患治理 |  |  |  |  | 共 2 页 | 01表
| 分项编号 | 工程或费用名称 | 单位 | 数量 | 备注
| 5 | C30钢筋混凝土涵身 | m3 | 301
| 6 | 沉降缝 | m2 | 63
| 403 | 2#-9#涵洞病害处治 | 座 | 8
| 40301 | 混凝土表观修复 | m2 | 20.78
| 40302 | 混凝土裂缝修补（梁部） | m | 29.83
| 1 | 封闭裂缝（裂缝宽度＜0.15mm） | m | 4.45
| 2 | 压力灌胶修补裂缝（裂缝宽度≥0.15mm） | m | 25.38
| 2 | 第二部分 土地征用及拆迁补偿费用 | 桥长米 | 1039
| 3 | 第三部分 养护工程其他费用 | 桥长米 | 1039
| 100 | 养护项目管理费 | 桥长米 | 1039
| 20 | 养护单位管理费 | 桥长米 | 1039
| 30 | 养护项目审计费 | 桥长米 | 1039
| 40 | 养护工程监理费 | 公路公里 | 1039
| 60 | 竣（交）工验收试验检测费 | 桥长米 | 1039
| 200 | 养护项目前期工作费 | 桥长米 | 1039
| 20 | 设计费 | 桥长米 | 1039 | 按合同计列
| 4 | 第一、二、三部分费用合计 | 桥长米 | 1039
| 5 | 预备费 | 元
| 200 | 基本预备费 | 元
| 6 | 贷款利息 | 元
| 7 | 养护预算总金额 | 元
编制：廖生敏 一审: 廖生敏

## 【02表】人工、主要材料、机械台班数量汇总表 (hidden)
人工、主要材料、机械台班数量汇总表（一审）
养护项目名称：中茅快线桥隧（涵洞）安全隐患治理工程
编制范围：中茅快线桥隧（涵洞）安全隐患治理 | [7 empty] | 第 1 页 | 共 3 页 |  | 02表
序号 | 规格名称 | 单位 | 单价(元) | 总数量 | 分项统计 |  |  |  |  | 场外运输损耗
[5 empty] | 路基工程 | 桥梁、涵洞工程 |  |  | 辅助生产 | ％ | 数量
1 | 人工 | 工日 | 97.82 | 294.188 | 4.177 | 290.011
2 | 机械工 | 工日 | 97.82 | 82.818 | 57.127 | 25.691
3 | 人工 | 工日 | 97.82 | 1844.592 | 514.2 | 1330.392
4 | 机械工 | 工日 | 97.82 | 208.701 | 11.57 | 197.132
5 | 环氧树脂 | kg | 22.87 | 262.958 |  | 262.958
6 | 32.5级水泥 | t | 367.26 | 1.11 |  | 1.11
7 | 42.5级水泥 | t | 396.46 | 0.622 |  | 0.622
8 | 柴油 | kg | 7.19 | 2934.066 | 2464.717 | 469.349
9 | 电 | kw-h | 2.3 | 183.963 |  | 183.963
10 | 水 | m3 | 3.72 | 15.934 |  | 15.934
11 | 中（粗）砂 | m3 | 63.11 | 4.658 |  | 4.658
12 | 片石 | m3 | 53.4 | 11.82 |  | 11.82
13 | 其他材料费 | 元 | 1 | 771.942 |  | 771.942
14 | W810-3桥梁伸缩缝专用密封胶 | kg | 170 | 132 |  | 132
15 | 灌缝胶 | kg | 27.35 | 27.125 |  | 27.125
16 | 丙酮 | kg | 6.41 | 49.356 |  | 49.356
17 | 间苯二胺（MPDA) | kg | 17.95 | 38.388 |  | 38.388
18 | 邻苯二甲酸二丁脂 | kg | 11.37 | 43.872 |  | 43.872
19 | 封缝胶 | kg | 34.19 | 44.468 |  | 44.468
20 | 灌胶座 | 个 | 8.55 | 448.157 |  | 448.157
21 | 钢筋阻锈剂 | kg | 17.86 | 16.452 |  | 16.452
22 | 普C20-32.5-2(商)（普C20-32.5-2(商) | m3 | 318.93 | 437.07 | 437.07
23 | 普C20-32.5-4(商)（普C20-32.5-4(商) | m3 | 318.93 | 39.576 |  | 39.576
编制：廖生敏 一审: 廖生敏 | [6 empty] | 复核：许金明
人工、主要材料、机械台班数量汇总表（一审）
养护项目名称：中茅快线桥隧（涵洞）安全隐患治理工程
编制范围：中茅快线桥隧（涵洞）安全隐患治理 | [7 empty] | 第 2 页 | 共 3 页 |  | 02表
序号 | 规格名称 | 单位 | 单价(元) | 总数量 | 分项统计 |  |  |  |  | 场外运输损耗
[5 empty] | 路基工程 | 桥梁、涵洞工程 |  |  | 辅助生产 | ％ | 数量
24 | 普C30-42.5-4(商)（普C30-42.5-4(商) | m3 | 344.66 | 307.02 |  | 307.02
25 | HPB300钢筋 | t | 3235.4 | 0.03 |  | 0.03
26 | HRB400钢筋 | t | 3121.24 | 64.657 |  | 64.657
27 | 20～22号铁丝（镀锌铁丝） | kg | 4.79 | 135.019 |  | 135.019
28 | 型钢（工字钢,角钢） | t | 3334.51 | 0.319 |  | 0.319
29 | 钢管（无缝钢管） | t | 4172.12 | 1.264 |  | 1.264
30 | 钢模板（各类定型大块钢模板） | t | 5060.18 | 2.414 |  | 2.414
31 | 组合钢模板 | t |  | 1.114 | 1.114
32 | 门式钢支架 | t | 4797.69 | 0.151 |  | 0.151
33 | 电焊条（结422(502、506、507)3.2/4.0/5.0） | kg | 7.26 | 531.2 |  | 531.2
34 | 螺栓（混合规格） | kg | 6.9 | 1.552 |  | 1.552
35 | 铁件（铁件） | kg | 4.53 | 419.9 | 334.23 | 85.67
36 | 石油沥青 | t | 3938.05 | 0.689 | 0.557 | 0.132
37 | 汽油（92号） | kg | 8.43 | 99.53 |  | 99.53
38 | 柴油（0号,－10号,－20号） | kg | 7.13 | 1101.399 |  | 1101.399
39 | 电 | kW·h | 0.65 | 11183.294 | 627.067 | 10556.227
40 | 水 | m3 | 3.71 | 921.96 | 514.2 | 407.76
41 | 原木（混合规格） | m3 | 1520.61 | 0.602 |  | 0.602
42 | 锯材（中板δ＝19～35mm,中方混合规格） | m3 | 1631.1 | 0.831 |  | 0.831
43 | 其他材料费 | 元 | 1 | 1927.931 | 672.745 | 1255.186
44 | 75kw以内履带式推土机 | 台班 | 806.16 | 0.525 | 0.525
45 | 1.0m3履带式单斗液压挖掘机 | 台班 | 1136.08 | 2.873 | 2.41 | 0.463
编制：廖生敏 一审: 廖生敏 | [6 empty] | 复核：许金明
人工、主要材料、机械台班数量汇总表（一审）
养护项目名称：中茅快线桥隧（涵洞）安全隐患治理工程
编制范围：中茅快线桥隧（涵洞）安全隐患治理 | [7 empty] | 第 3 页 | 共 3 页 |  | 02表
序号 | 规格名称 | 单位 | 单价(元) | 总数量 | 分项统计 |  |  |  |  | 场外运输损耗
[5 empty] | 路基工程 | 桥梁、涵洞工程 |  |  | 辅助生产 | ％ | 数量
46 | 6t以内自卸汽车 | 台班 | 536.8 | 57.022 | 51.258 | 5.764
47 | Φ50mm以内电动单级离心清水泵 | 台班 | 189.82 | 0.738 |  | 0.738
48 | 0.3m3/min以内电动空气压缩机 | 台班 | 141.41 | 10.719 |  | 10.719
49 | 3m3/min以内机动空气压缩机 | 台班 | 349.7 | 7.542 |  | 7.542
50 | 小型机具使用费 | 元 | 1 | 714.801 |  | 714.801
51 | 出料容量250L以内强制式混凝土搅拌机（JD250） | 台班 | 158.56 | 11.57 | 11.57
52 | 提升质量5t以内汽车式起重机（QY5） | 台班 | 626.28 | 3.867 |  | 3.867
53 | 提升质量12t以内汽车式起重机（QY12） | 台班 | 826.6 | 21.371 |  | 21.371
54 | 提升质量16t以内汽车式起重机（QY16） | 台班 | 1001.77 | 1.391 |  | 1.391
55 | 提升质量20t以内汽车式起重机（QY20） | 台班 | 1187.06 | 9.632 |  | 9.632
56 | 提升质量25t以内汽车式起重机（QY25） | 台班 | 1334.45 | 0.66 |  | 0.66
57 | 容量32kV·A以内交流电弧焊机（BX1-330） | 台班 | 158.64 | 123.292 |  | 123.292
58 | 小型机具使用费 | 元 | 1 | 1773.715 |  | 1773.715
编制：廖生敏 一审: 廖生敏 | [6 empty] | 复核：许金明

## 【03表】养护工程专项管理费计算表 (hidden)
养护工程专项管理费计算表（一审）
养护项目名称：中茅快线桥隧（涵洞）安全隐患治理工程
编制范围：中茅快线桥隧（涵洞）安全隐患治理 |  |  |  | 第 1 页 | 共 1 页 | 03表
序号 | 工程或费用名称 | 说明及计算式 | 金额(元) | 备注
100 | 总则 |  | 30661.28
101 | 保险费 | (建安工程费-保险费-{SBGZF})*0.6% | 7325.3 | (1258870.54-7325.31-0)*0.6%
102 | 工程管理费 |  | 23335.98
2 | 施工环保费 | (建安工程费-总则-{SBGZF})*0.4% | 4912.84 | (1258870.54-0-0)*0.4%
3 | 安全生产费 | 建安工程费*1.5% | 18423.14 | 1258870.54*1.5%
编制：廖生敏 一审: 廖生敏 |  |  | 复核：许金明

## 【04表】养护工程费计算表 (hidden)
养护工程费计算表（一审）
养护项目名称：中茅快线桥隧（涵洞）安全隐患治理工程
编制范围：中茅快线桥隧（涵洞）安全隐患治理 | [14 empty] | 第 1 页 | 共 2 页 | 04表
序号 | 分项编号 | 工程名称 | 单位 | 工程量 | 定额直接程费(元） | 设备基价费（元） | 直接费（元） |  |  |  | 设备购置费 | 企业管理费 | 措施费 | 规费 | 利润 (元) | 税金 (元) | 工程费
[7 empty] | 人工费 | 材料与设备费 | 施工机具使用费 | 合计 |  |  |  |  | 费率 7.42% | 税率 9.0% | 合计(元) | 单价(元)
1 | 2 | 3 | 4 | 5 | 6 | 7 | 8 | 9 | 10 | 11 | 12 | 13 | 14 | 15 | 16 | 17 | 18 | 19
1 | 101 | 保险费 | 总额 | 1 | [5 empty] | 7325.3 | [6 empty] | 7325.30 | 7325.30
2 | 2 | 施工环保费 | 总额 | 1 | [5 empty] | 4912.84 | [6 empty] | 4912.84 | 4912.84
3 | 3 | 安全生产费 | 总额 | 1 | [5 empty] | 18423.14 | [6 empty] | 18423.14 | 18423.14
4 | 3 | 现浇混凝土边沟 | m3 | 428.5 | 223984 |  | 50707.63 | 145682.92 | 32510.52 | 228901.06 |  | 8499.31 | 8233 | 17515.4 | 17861.22 | 25290.94 | 306301.39 | 714.82
5 | 40101 | 表面清洗 | m2 | 30.64 | 292 |  | 146.86 | 34.19 | 161.43 | 342.49 |  | 13.63 | 21 | 66.82 | 24.21 | 42.1 | 509.93 | 16.64
6 | 40102 | 混凝土表观修复 | m2 | 6.64 | 3948 |  | 1588.09 | 2142.33 | 277.96 | 4008.37 |  | 184.29 | 206 | 511.01 | 321.88 | 470.83 | 5702.22 | 858.77
7 | 1 | 封闭裂缝（裂缝宽度＜0.15mm） | m | 109.9 | 3184 |  | 1881.32 | 846.27 | 544.97 | 3272.57 |  | 148.62 | 202 | 684.96 | 262.3 | 411.38 | 4982.31 | 45.33
8 | 2 | 压力灌胶修补裂缝（裂缝宽度≥0.15mm） | m | 72.9 | 10352 |  | 4656.59 | 3889.45 | 2028.33 | 10574.38 |  | 483.25 | 610 | 1633.63 | 849.23 | 1273.5 | 15423.52 | 211.57
9 | 40104 | 桁架式桥梁检测车 | 台班 | 20
10 | 40105 | 清理伸缩缝并填充密封胶 | m | 132 | 23562 |  | 774.73 | 22440 | 383.8 | 23598.54 |  | 1029.43 | 625 | 267.8 | 1871.06 | 2465.26 | 29857.08 | 226.19
11 | 40106 | 桥梁垃圾清理 | m3 | 2 | 74 |  | 74.34 |  |  | 74.34 |  | 3.47 | 6 | 22.68 | 6.19 | 10.1 | 122.35 | 61.18
12 | 1 | 挖基坑土方 | m3 | 60 | 3137 |  | 1760.76 | 7.2 | 1555.28 | 3323.24 |  | 140.64 | 240 | 622.71 | 260.98 | 412.89 | 5000.59 | 83.34
13 | 2 | 挖基坑石方 | m3 | 140 | 11427 |  | 9586.36 |  | 2079.1 | 11665.46 |  | 635.07 | 850 | 3037.79 | 958.07 | 1543.13 | 18689.06 | 133.49
14 | 3 | C20混凝土箱涵基础 | m3 | 38.8 | 15219 |  | 2087.48 | 13261.62 | 915.12 | 16264.23 |  | 352.77 | 309 | 676.04 | 1178.3 | 1690.21 | 20470.30 | 527.58
15 | 4 | M7.5浆砌片石铺底 | m3 | 10 | 2642 |  | 1232.53 | 1304.43 |  | 2536.96 |  | 123.32 | 138 | 375.92 | 215.39 | 305.03 | 3694.30 | 369.43
16 | 5 | C30钢筋混凝土涵身 | m3 | 301 | 535873 |  | 127928.26 | 335963.05 | 54211.54 | 518102.85 |  | 29193.49 | 25144 | 44860.2 | 43793.62 | 59498.5 | 720592.96 | 2394.00
17 | 6 | 沉降缝 | m2 | 63 | 1070 |  | 123.25 | 857.42 |  | 980.68 |  | 49.93 | 40 | 37.59 | 86.05 | 107.49 | 1301.80 | 20.66
18 | 40301 | 混凝土表观修复 | m2 | 20.78 | 12355 |  | 4969.95 | 6704.46 | 869.87 | 12544.28 |  | 747.6 | 607 | 1599.22 | 1017.24 | 1486.37 | 18001.55 | 866.29
19 | 1 | 封闭裂缝（裂缝宽度＜0.15mm） | m | 4.45 | 129 |  | 76.18 | 34.27 | 22.07 | 132.51 |  | 7.8 | 8 | 27.74 | 10.73 | 16.8 | 203.44 | 45.72
编制：廖生敏 一审: 廖生敏 | [10 empty] | 复核：许金明
养护工程费计算表（一审）
养护项目名称：中茅快线桥隧（涵洞）安全隐患治理工程
编制范围：中茅快线桥隧（涵洞）安全隐患治理 | [14 empty] | 第 2 页 | 共 2 页 | 04表
序号 | 分项编号 | 工程名称 | 单位 | 工程量 | 定额直接程费(元） | 设备基价费（元） | 直接费（元） |  |  |  | 设备购置费 | 企业管理费 | 措施费 | 规费 | 利润 (元) | 税金 (元) | 工程费
[7 empty] | 人工费 | 材料与设备费 | 施工机具使用费 | 合计 |  |  |  |  | 费率 7.42% | 税率 9.0% | 合计(元) | 单价(元)
1 | 2 | 3 | 4 | 5 | 6 | 7 | 8 | 9 | 10 | 11 | 12 | 13 | 14 | 15 | 16 | 17 | 18 | 19
20 | 2 | 压力灌胶修补裂缝（裂缝宽度≥0.15mm） | m | 25.38 | 3604 |  | 1621.19 | 1354.11 | 706.16 | 3681.45 |  | 218.09 | 202 | 568.74 | 298.62 | 447.23 | 5416.46 | 213.41
21 |  | 合计 | 公路公里 |  | 850852 |  | 209215.53 | 534521.72 | 96266.14 | 870664.66 |  | 41830.7 | 37440 | 72508.24 | 69015.09 | 95471.77 | 1186930.54
编制：廖生敏 一审: 廖生敏 | [10 empty] | 复核：许金明

## 【05表】设备购置费计算表 (hidden)
设备购置费计算表（一审）
养护项目名称：中茅快线桥隧（涵洞）安全隐患治理工程
编制范围；中茅快线桥隧（涵洞）安全隐患治理 | [6 empty] | 第 1 页 |  | 共 1 页 | 05表
序号 | 设备名称 | 单位 | 数量 | 单价(元) | 金额（元） |  |  | 说明
编制：廖生敏 一审: 廖生敏 | [5 empty] | 复核：许金明

## 【06表】综合费率计算表 (hidden)
综合费率计算表（一审）
养护项目名称：中茅快线桥隧（涵洞）安全隐患治理工程
编制范围：中茅快线桥隧（涵洞）安全隐患治理 | [16 empty] | 第 1 页 |  | 共 1 页 |  | 06表
序号 | 工程类别 | 企业管理费（%） | [5 empty] | 措施费（%） | [7 empty] | 规费（%）
|  | 基本费用 | 主副食运费补贴 | 职工探亲路费 | 职工取暖补贴 | 财务费用 | 综合费率 | 冬季施工增加费 | 雨季施工增加费 | 夜间施工增加费 | 高原地区施工增加费 | 行车干扰工程施工增加费 | 施工辅助费 | 工地转移费 | 综合费率 | 养老保险费 | 失业保险费 | 医疗保险费 | 工伤保险费 | 生育保险费 | 住房公积金 | 综合费率
1 | 2 | 3 | 4 | 5 | 6 | 9 | 10 | 11 | 12 | 13 | 14 | 15 | 16 | 17 | 18 | 19 | 20 | 21 | 22 | 23 | 24 | 25
01 | 人工土石方 | 3.707 | 0.31 | 0.095 |  | 0.257 | 4.369 |  | 0.299 | 0.5 |  | 5.35 | 2.352 | 0.162 | 8.66 | 16 | 0.7 | 7.5 | 1.3 |  | 5 | 30.5
02 | 机械土石方 | 3.859 | 0.271 | 0.222 |  | 0.251 | 4.603 |  | 0.337 | 0.5 |  | 4.96 | 2.002 | 0.4068 | 8.21 | 16 | 0.7 | 7.5 | 1.3 |  | 5 | 30.5
03 | 汽车运输 | 1.727 | 0.299 | 0.143 |  | 0.254 | 2.423 |  | 0.374 | 0.5 |  | 5.316 | 1.669 | 0.2984 | 8.16 | 16 | 0.7 | 7.5 | 1.3 |  | 5 | 30.5
04 | 高级路面 | 2.29 | 0.18 | 0.143 |  | 0.326 | 2.939 | 0.078 | 0.324 | 0.5 |  | 4.33 | 2.349 | 0.6096 | 8.19 | 16 | 0.7 | 7.5 | 1.3 |  | 5 | 30.5
05 | 其他路面 | 3.756 | 0.173 | 0.158 |  | 0.35 | 4.437 |  | 0.296 | 0.5 |  | 4.059 | 2.255 | 0.533 | 7.64 | 16 | 0.7 | 7.5 | 1.3 |  | 5 | 30.5
06 | 构造物Ⅰ | 5.07 | 0.265 | 0.286 |  | 0.43 | 6.051 | 0.075 | 0.246 | 0.5 |  | 3.117 | 2.823 | 0.532 | 7.29 | 16 | 0.7 | 7.5 | 1.3 |  | 5 | 30.5
07 | 构造物Ⅱ | 3.723 | 0.242 | 0.192 |  | 0.511 | 4.668 | 0.1 | 0.311 | 0.5 |  | 2.665 | 3.209 | 0.715 | 7.50 | 16 | 0.7 | 7.5 | 1.3 |  | 5 | 30.5
08 | 构造物Ⅲ | 11.523 | 0.531 | 0.555 |  | 0.977 | 13.586 | 0.192 | 0.587 | 0.5 |  | 3.31 | 4.661 | 1.2822 | 10.53 | 16 | 0.7 | 7.5 | 1.3 |  | 5 | 30.5
09 | 隧道 | 4.908 | 0.222 | 0.27 |  | 0.46 | 5.86 |  |  | 0.5 |  | 2.142 | 2.771 | 0.5082 | 5.92 | 16 | 0.7 | 7.5 | 1.3 |  | 5 | 30.5
10 | 钢材及钢结构 | 2.928 | 0.241 | 0.165 |  | 0.585 | 3.919 |  |  | 0.5 |  | 2.128 | 2.099 | 0.7202 | 5.45 | 16 | 0.7 | 7.5 | 1.3 |  | 5 | 30.5
11 | 设备
编制：廖生敏 一审: 廖生敏 |  |  |  | 12: 复核：许金明

## 【07表】土地征用及拆迁补偿费计算表 (hidden)
土地征用及拆迁补偿费计算表（一审）
养护项目名称：中茅快线桥隧（涵洞）安全隐患治理工程
编制范围：中茅快线桥隧（涵洞）安全隐患治理 |  |  |  |  | 第 1 页 |  |  | 共 1 页 |  | 07表
序号 | 费用名称 | 单位 | 数量 | 单价（元） |  | 金额(元) | 说明及计算式 |  | 备注
编制：廖生敏 一审: 廖生敏 |  |  |  |  | 复核：许金明

## 【08表】养护工程其他费用计算表 (hidden)
养护工程其他费用计算表（一审）
养护项目名称：中茅快线桥隧（涵洞）安全隐患治理工程
编制范围：中茅快线桥隧（涵洞）安全隐患治理 |  |  |  | 第 1 页 | 共 1 页 | 08表
序号 | 费用名称及回收金额项目 | 说明及计算式 | 金额(元) | 备注
3 | 第三部分 养护工程其他费用 |  | 190717.84
100 | 养护项目管理费 |  | 135717.84
20 | 养护单位管理费 | {养护单位管理费（贵州养护）} | 40600.01 | 40600.01
30 | 养护项目审计费 | {养护项目审计费（贵州养护）} | 3302.43 | 3302.43
40 | 养护工程监理费 | {养护工程监理费（贵州养护）} | 50255.4 | 50255.4
60 | 竣（交）工验收试验检测费 | 40*1039 | 41560
200 | 养护项目前期工作费 |  | 55000
20 | 设计费 | 55000 | 55000 | 按合同计列
4 | 第一、二、三部分费用合计 | 建安工程费+第二部分 土地征用及拆迁补偿费用+第三部分 养护工程其他费用 | 1449588.38 | 1258870.54+0+190717.84
编制：廖生敏 一审: 廖生敏 |  |  | 复核：许金明