## 表-08 分部分项工程和单价措施项目清单与计价表
分部分项工程和单价措施项目清单与计价表
工程名称：织金县-珠藏镇_乡村建设行动-农村基础设施(含产业配套基础设施)前进社区安置点基础设施建设项目 |  |  |  | 标段： |  |  |  | 第 1 页 共 2 页
序号 | 项目编码 | 项目名称 | 项目特征描述 |  | 计量单位 | 工程量 | 金额（元）
[7 empty] | 综合单价 |  | 合价 | 其中
暂估价
1 | 040101002004 | 人工挖沟槽土方 | 1.土壤类别:四类土 2.挖土深度:1.2m |  | m3 | 396.86
2 | 040102002002 | 人工挖沟槽石方 | 1.岩石类别:较坚硬岩 2.开凿深度:1.2m |  | m3 | 99.22
3 | 040103001004 | 人工回填方 | 1.密实度要求:满足设计及规范要求 2.填方材料品种:开挖土方原料 |  | m3 | 259.35
4 | 040101002003 | 机械挖沟槽土方 | 1.土壤类别:四类土 2.挖土深度:1.2m |  | m3 | 342.18
5 | 040102002001 | 机械挖沟槽石方 | 1.岩石类别:较坚硬岩 2.开凿深度:1.2m |  | m3 | 85.55
6 | 040103001003 | 机械回填方 | 1.密实度要求:满足设计及规范要求 2.填方材料品种:开挖土方原料 |  | m3 | 203.37
7 | 040103002004 | 余方弃置 | 1.废弃料品种:土方 2.运距:暂按10km |  | m3 | 276.32
8 | 040103002005 | 余方弃置 | 1.废弃料品种:石方 2.运距:暂按10km |  | m3 | 184.77
9 | 040803004001 | 管道包封 | 1.名称:C25混凝土包管 |  | m3 | 1.68
10 | 040305001001 | 垫层 | 1.材料品种、规格:砂包管 |  | m3 | 422.58
11 | 040501004001 | 塑料管 | 1.材质及规格:DN300双壁波纹管 2.连接形式:胶圈连接 |  | m | 584
12 | 040501004002 | 塑料管 | 1.材质及规格:DN400双壁波纹管 2.连接形式:胶圈连接 |  | m | 130
13 | 040501004003 | 塑料管 | 1.材质及规格:DN110PVC管 2.连接形式:粘接 |  | m | 55
14 | 040504001001 | DN700污水砌筑井 | 1、详图集06MS201-3，P18 |  | 座 | 26
15 | 010507006001 | 砖砌化粪池 | 1.容量:24m³ 2.做法:详设大样 3.运距：暂按10km 4.满足设计及规范要求 |  | 座 | 1
16 | 040202001001 | 路床(槽）整形 | 1.路基平整 |  | m2 | 3830
本页小计
注：为记取规费等的使用，可在表中增设其中：“定额人工费”。
表-08
分部分项工程和单价措施项目清单与计价表
工程名称：织金县-珠藏镇_乡村建设行动-农村基础设施(含产业配套基础设施)前进社区安置点基础设施建设项目 |  |  |  | 标段： |  |  |  | 第 2 页 共 2 页
序号 | 项目编码 | 项目名称 | 项目特征描述 |  | 计量单位 | 工程量 | 金额（元）
[7 empty] | 综合单价 |  | 合价 | 其中
暂估价
17 | 040202012001 | 块石 | 1.石料规格:块石 2.厚度:20cm |  | m2 | 3830
18 | 040202011001 | 碎石 | 1.石料规格:碎石 2.厚度:10cm |  | m2 | 3830
19 | 040203007001 | 水泥混凝土 | 1.混凝土强度等级:C25 2.厚度:18cm |  | m2 | 3830
20 | 040101002005 | 人工挖沟槽土方 | 1.土壤类别:四类土 2.挖土深度:1.2m |  | m3 | 432.75
21 | 040102002003 | 人工挖沟槽石方 | 1.岩石类别:较坚硬岩 2.开凿深度:1.2m |  | m3 | 108.19
22 | 040103001005 | 人工回填方 | 1.密实度要求:满足设计及规范要求 2.填方材料品种:开挖土石方原料 |  | m3 | 112.28
23 | 040103002003 | 余方弃置 | 1.废弃料品种:土方 2.运距:暂按10km |  | m3 | 320.47
24 | 040103002006 | 余方弃置 | 1.废弃料品种:石方 2.运距:暂按10km |  | m3 | 108.19
25 | 040501017001 | 混凝土方沟 | 1.断面规格:30*50cm 2.垫层、基础材质及厚度:10cm碎石垫层+10cmC25混凝土底板 3.沟壁混凝土强度等级:C25 4.沟壁厚度:25cm 5.盖板材质、规格:C25混凝土预制盖板 6.含模板制作及安装 |  | m | 878
26 | 040402016001 | 跨沟盖板 | 1.材质:钢筋混凝土盖板 2.规格尺寸:32000*800*180mm 3.强度等级:C25 4.含模板制作及安装 |  | m³ | 4.61
27 | 041106001001 | 大型机械设备进出场及安拆 |  |  | 台．次 | 1
本页小计
合 计
注：为记取规费等的使用，可在表中增设其中：“定额人工费”。
表-08