## 封-1 招标工程量清单封面
赤水市大同镇菌种生产基地建设项目（设备采购及安装）
招标工程量清单
招 标 人：
(单位盖章)
造价咨询人：
(单位盖章)
年 月 日
|  | 贵州省建设工程造价计价软件测评合格编号：GZ01-31-2016-RJ01-01 |  | 封—1

## 扉-1 招标工程量清单扉页
赤水市大同镇菌种生产基地建设项目（设备采购及安装）
招标工程量清单
招 标 人： |  |  | 造价咨询人：
| (单位盖章) |  |  |  | (单位资质专用章)
法定代表人 或其授权人： |  |  | 法定代表人 或其授权人：
| (签字或盖章) |  |  |  | (签字或盖章)
编 制 人： |  |  | 复 核 人：
| (造价人员签字盖专用章) |  |  |  | (造价工程师签字盖专用章)
编 制 时 间： | 年 月 日 |  | 复 核 时 间： |  | 年 月 日
扉—1

## 表-01 总说明
总 说 明
工程名称：赤水市大同镇菌种生产基地建设项目（设备采购及安装） | 第 1 页 共 1 页
一、工程概况 1、项目名称：赤水市大同镇菌种生产基地建设项目（设备采购及安装）； 2、建设地点：赤水市大同镇； 3、建设单位：赤水市大同镇人民政府； 4、实施内容 采购安装搅拌机2台、提升机2台、全自动智能震动筛1台、全自动螺旋式四工位布料机1台、装袋机3台、灭菌柜2台、灭菌柜架121个、灭菌框2200个、2T锅炉1台、木料粉碎机1台、实验室灭菌锅1台、实验室接种箱2个、实验室培养箱6台、实验室粉粹机1台、发酵罐2台、5匹空调7台、实验室无菌房1套、接种箱40个、冷藏库3台、烘干机19台（小型16、中型3台），自走式微耕机1台、旋耕机6台、开沟机2台、割草机6台、喷雾机10台、空气压缩机1套、拌料罐1套、热风机4套、环保设备1套、天然气控制柜1套等。具体详见工程量清单。 5、计划工期：见招标文件。 6、施工现场及变化情况：以现场踏勘情况为准。 7、自然地理条件：以现场踏勘情况为准。 8、环境保护要求：满足当地政府对环境保护的相关要求。 二、工程招标和分包范围 设计施工图纸及工程量清单所示的全部工程内容，本工程分包详见招标文件。 三、工程量清单编制依据 1、四川舒馨工程造价咨询有限公司编制的《赤水市大同镇菌种生产基地建设项目（设备采购及安装）预算书》 2、计价依据：设备单价参照赤水市市场单价计取。 3、国家和贵州省其他相关计价规范。 四、工程质量、材料、施工等的特殊要求 1、工程质量要求：满足国家现行施工验收规范合格标准。。 2、材料质量要求：必须是合格产品，必须持有相关部门颁发的《产品合格证书》，材料必须达到国家、省、市现行验收标准，材料品质、规格必须符合设计要求。 3、施工要求：必须满足现行贵州省及当地建设行政主管部门对工程建设的有关规定，并按经批准的施工组织设计实施，并符合施工规范及验收标准的相关要求。 五、其他 1、因建设单位未提供设计施工图，故工程量按送审工程量计取，最终以现场实施的工程量为准进行结算。 2、实验室无菌房特征描述中设备参数未提供完整，无法确定该设备单价。现暂按送审单价620,000.00元/套计取，送审工程量为1套，暂估总额为620,000.00元。
表-01

## 计价表
分部分项工程和单价措施项目清单与计价表
工程名称：赤水市大同镇菌种生产基地建设项目（设备采购及安装）
序号 | 项目名称 | 项目特征描述（规格、参数） | 计量单位 | 工程量 | 单价（元） | 合价（元） | 备注
1 | 搅拌机 | 1.设备尺寸:(L×W×H)2630mm×1280mm×1600mm； 2.设备功率:15KW； 3.品牌四级电机和减速机，减速机的减速比为23:1；加厚主轴设计，厚度12MM，经久耐用；全自动换向交叉搅拌；自动淋水控制系统；出料口大气缸设计，省力耐用；整机搅拌罐体积5立方，适用范围为5立方以下，每次上料（一般上料采用铲车上料）不要超过绞龙的最上沿。 | 台 | 2
2 | 装袋机 | 1.电源:380V； 2.功率：9.25KW ； 3. 生产效率：≧900袋/小时； 4.外观靓，整机采用7寸触摸屏和投塑工艺，时尚大气，效率高，独特的3电机设计，加厚设计，抱筒都是采用5mm无缝管激光切割而成，精度高，耐用； 5.安全性高，360℃大环形光幕，无死角保护。稳定性高，简单的开模锯轴结构和正反转，极大的提高了机器的稳定性，耐用性。 | 台 | 3
3 | 培养基灭菌器 | 1.内室尺寸:(L×W×H)6200mm×2200mm×2400mm、费用包含顶棚、基础建设、70m50缆线、吊装费用、调试费用； 2.GXMQ培养基灭菌器主件配置表 Q345R 1件；Q345R 2扇；CPU可编程控制器1台；AR02，AE04扩展模块各1块； RS-75电源模块 1块；TPC7032Kx MCGS触摸屏 1台；PT-100 温度传感器2支；Y100压力表4件；手动球阀DN25/1件,DN15/1件；单相阀DN25/1件DN50/1件DN65/1件；水环式真空泵1套；冷凝器DN65 1套；安全阀A48Y 1套；DN15电磁阀1件； 三通电磁阀2件；气动阀DN25，DN50，DN65各1件；气动阀DN50（不锈钢）1件；真空电磁阀2件；先导阀及底座4套；射流发生器2件；系列压力传感器1只；GF300-08过滤器1件；单相止回阀1件；ATL5RK/6RK门电机2台；DN15，DN65件过滤器各1件；DN65截止阀1件；门胶条2根；0吋空气滤清器1套；YNX-2124C行程开关4只；YBLX-R门闭开关2只；08减压阀1件；DN65汽水水离器1套。 | 台 | 2
4 | 灭菌柜架 | 1.定制规格：(L×W×H)1920mm×920mm×2200mm； 2.304不锈钢材食品级，厚2mm。 3.厂家定制，属于非标产品，需承重1吨以上。 | 个 | 121
5 | 灭菌框 | 1.外尺寸：(L×W×H)490mm×370mm×100mm； 2.食品级塑料，耐高温。 3.要耐高温，承重25公斤以上。 | 个 | 2200
6 | 2T锅炉 | 1.WNS2-1.25-Y/Q冷凝式蒸汽锅炉技术规范，称额定蒸发量额定蒸汽压力额定蒸汽温度T/hMPa6C 2.锅炉安全稳定运行的工况范围燃料 设计燃料种类燃料低位发热值(天燃气MJ/Nm3 3.燃料消耗量 设计热效率锅炉排烟温度氮氧化合物排放给水温度水试验压力锅炉受热辐射受热面积； 4.对流受热面积:冷凝器受热面积锅炉外形尺寸(长x宽x高)主汽接口排污接口立i狈瀚挨熬跋式不锈钢水泵接口Kg/h或Nm3/h名担β磁挨爱mg/m3MPa数值1.25 194 60-100油或天燃气 4250mm*1930mm*2150mm费用包含不锈钢连续管，顶棚、基础建设、吊装费用等； 5.进口燃烧机RS190 1台；立式电控柜6米烟囱1套；单级泵不锈钢给水泵(一备一用)2台；型号1665,2T/H全自动水处理1套；Ф219分汽缸1台；取样器1台；仪表、阀门1套；立式冷凝器1套，3.5T不锈钢冷水箱(配不锈钢浮球阀)1个；安装及办证费用（含压力表检测、安全阀校验，水质取样分析、锅炉安装验收、取证费）1套；安装材料1套；锅炉烟气检测1次。 | 台 | 1
7 | 木料粉粹机 | 1.1000型配75千瓦电机、7米输送带； 2.定制变电柜和10米缆线，挖坑和2米的混泥土基础，顶棚； 3.出料输送电机，进料电机等、刀盘直径(MM）100，刀片数量(把)8，料口尺寸(MM)300x280,主轴转速/MIN2600,电机功率(Kw)75,每小时加工产量(T)4--6,外形尺寸(CM)270x250x120。 | 台 | 1
8 | 实验室灭菌锅 | 1.内室尺寸：(L×H)1800mm×1200mm、缆线； 2.工作压力1.45、容积2.05立方，工作湿度在128度以内、材质不锈钢，含压力表、放气阀等。 | 台 | 1
9 | 实验室培养箱 | 1.室内温度：0-65度，正负5度； 2.内部尺寸：(L×W×H)5300mm×250mm×300mm； 3.材质为不锈钢，配置空气压缩机、灭菌灯等。 | 台 | 6
10 | 发酵罐 | 1.304不锈钢 容量800L电380V4KW、缆线 ； 2.含压力表、排气阀、加厚定制支架，约78cm*145cm。 | 台 | 2
11 | 实验室无菌房 | 1.定3000cm×1300cm×500cm,冷藏机380V 15P，排风设备，除菌设备，紫外线灯等； 2.达到10万级无菌要求。 | 套 | 1 | 620000 | 620000 | 暂估单价
12 | 冷藏库 | 1.定制规格：(L×W×H)3000cm×1000cm×400cm； 2.冷藏机380V 45P、缆线； 3.外墙用7.5cm厚聚安脂材料。 4.库门：2000mm×2500mm（滑移门）库板：100mm厚度，其它：电控柜，含安装、运输费。 | 台 | 3
13 | 小型烘干机 | 1.AHRD015-HJ,220V制热量4840W 2.主机外形尺寸:(L×W×H)904mm×597mm×407mm、缆线； 3.最大输出功率：2.2KW，托盘规格:8500mm×260mm（组合盘）*6个，材质食品不锈钢，含运输，安装费。 | 台 | 16
14 | 中型烘干机 | 1.128格烘干机380V 30KW 2.主机外形尺寸:(L×W×H)1600mm×1100mm×1800mm，箱体外形：(L×W×H)2380mm×1780mm×2700mm、缆线； 3.最大输出功率17.5KW,托盘规格：60mm×400mm×230mm,托盘材料耐高温PE材质，托盘数量60×2个，含运输、安装费。 | 台 | 3
15 | 温控空调 | 1.一线品牌空调、380V 大5匹。 | 台 | 6
16 | 环保设备 | 1.风机功率：7.5KW； 2.活性炭环保处理箱(L×W×H)2000mm×1100mm×1250mm； 3.冷却塔功率2.2KW，外型尺寸:∅1300mm，高3250mm。 | 套 | 1
17 | 天然气控制柜 | 1.外型尺寸:(L×W×H)1480mm×880mm×1420mm，含阀门、管道等配件。 | 套 | 1
18 | 提升机 | 1.外形尺寸:(L×W×H)4000mm×420mm，5000mm×420mm； 2.设备功率:4KW； 3.品牌六级电机；螺旋式提升上料或刮板式提升上料，螺旋的外径为280MM,转速为960转/分钟，整机一体设计，采用激光切工艺，美观大气。 | 台 | 2
19 | 震动筛 | 1.外形尺寸:(L×W×H)1500mm×1100mm×（100mm-200mm ）； 2.设备功率：1.5KW； 3.六级电机，转轴机加工艺，专用筛网孔径，孔径3-4厘米，有效过滤出大的木屑和杂质。 | 台 | 1
20 | 布料机 | 1.外形尺寸:(L×W×H)6000mm×900mm×2500mm； 2.设备功率:11KW； 3.四级电机，带减速机；加粗主轴设计，一体成型链轮，智能控制搅芯回旋式布料仓；标准四工位(整机材质为：Q235)，整个送料采用循环式，物料在左右两个料槽不停的往复运动。 | 台 | 1
21 | 实验室接种箱 | 1.定制规格：(L×W×H)1000mm×500mm×500mm,220V 30W灯、缆线。 2.玻璃或无机玻璃材质，架子为碳钢，内部配置送风、出风系统，专业定制产品。 | 个 | 2
22 | 实验室粉粹机 | 1.450型配11千瓦电机、缆线。 2.智能操作，钢材，定制产品，刀盘直径(mm）425，刀片数量(把)4，料口尺寸(mm)160×155,主轴转速/MIN2600,电机功率(KW)11,每小时加工产量(T)0.4-0.6,外形尺寸(cm)120×120×92。 | 台 | 1
23 | 土壤测试仪 | 1.TQD,量程及分辨率0.001-9999.重复性误差<0.05%(0.0005,重铬酸钾溶液)； 2.仪器稳定性一个小时内漂移小于0.3%(0.003,透光度测量)； 3.灵敏度红光≥4.5×105蓝光>3.17×103绿光>235×103橙光>213×103。 | 台 | 1
24 | 显微镜 | 1.4K高清镜头倍率5X,镜头倍率150×视场范围(长)3.2mm工作距离110mm。 | 台 | 1
25 | 试管 | 1.长度：20mm； 2.外尺寸:20mm×200mm。 | 根 | 10000
26 | 摇床 | 1.hy-8无极调速0-300次/分； 2.电机功率300W,定时范围0~120分钟或常开； 3.工作尺寸70cm×62cm.承重50kg。 | 台 | 1
27 | 分离工具 | 1.酒精灯+勺铲+不锈钢银子+全铜接种针组织分离刀(带10把刀片) 305不锈钢刀具。 | 套 | 5
28 | 电子称 | 1.分度值0.1/0.01/0.001g。 | 台 | 1
29 | 烧杯 | 1.耐热防爆耐高温-20°C~120°C。 | 个 | 500
30 | 实验室空调 | 1.一线品牌空调、380V 大5匹。 | 台 | 1
31 | 接种箱 | 1.外尺寸:(L×W×H)1480mm×700mm×690mm，220V 50W灯。 2.优质木板材质，配有相应的钢材摆放架，符合长期使用。 | 个 | 40
32 | 二氧化碳测试仪 | 1.测量范围:0－999ppm，干湿球温度误差±0.5； 2.外型规格：(L×W×H)185mm×63mm×27mm。 | 台 | 2
33 | 土壤PH测试仪 | 1.测定范围:PH3一8，湿度10%－80%； 2.长300mm。 | 台 | 4
34 | 温湿仪 | 1.温湿度计挂式，尺寸：230mm×56mm×15mm； 2.温度范围:-30－50度，湿度范围:20%－100% ±2度。 | 台 | 30
35 | 探针湿度仪 | 1.温度计范围：0－50度； 2.外长度300mm。 | 台 | 10
36 | 自走式微耕机 | 1.型号35马力； 2.外形尺寸：(L×W×H)2490mm×950mm×850mm ； 3.旋耕0－300mm，耕宽900－1100mm。 | 台 | 1
37 | 手扶式旋耕机 | 1.功率4.3kw；标定转速:3600r/min，设计耕深:≧10cm。 | 台 | 6
38 | 开沟机 | 1.手扶式开沟机功率5.0KW； 2.开沟宽度：100－400mm； 3.外型尺寸：(L×W×H)1500mm×600mm×650mm。 | 台 | 2
39 | 割草机 | 1.单缸四冲程功率：5.9KW，发动机转速58000R/min。 | 台 | 6
40 | 喷雾机 | 1.电喷雾器容量18－20L，优质pp材质。 | 台 | 10
41 | 空气压缩机 | 1.0.84MPa、4KM。 | 套 | 1
42 | 拌料罐 | 1.∅900mm，高1400mm，含1.5KW的电机2台。 | 套 | 1
43 | 热风机 | 1.功率：380V，20KW，含通风机380V，0.37KW。 | 套 | 4
44 | 合计

## 表-11 总价措施项目清单与计价表
总价措施项目清单与计价表
工程名称：赤水市大同镇菌种生产基地建设项目（设备采购及安装） |  |  |  | 标段： | [5 empty] | 第 1 页 共 1 页
序号 | 项目编码 | 项目名称 | 计算基数 |  | 费率(%) | 金额(元) |  | 调整费率(%) | 调整后金额(元) |  | 备注
1 | 1.1 | 安全文明施工费 | [8 empty] | 1.1.1+1.1.2+1.1.3+1.1.4
2 | 1.1.1 | 环境保护费 | 分部分项人工预算价+单价措施人工预算价 |  | 0.73 | [5 empty] | 分部分项人工预算价+单价措施人工预算价
3 | 1.1.2 | 文明施工费 | 分部分项人工预算价+单价措施人工预算价 |  | 0.75 | [5 empty] | 分部分项人工预算价+单价措施人工预算价
4 | 1.1.3 | 安全施工费 | 分部分项人工预算价+单价措施人工预算价 |  | 1.26 | [5 empty] | 分部分项人工预算价+单价措施人工预算价
5 | 1.1.4 | 临时设施费 | 分部分项人工预算价+单价措施人工预算价 |  | 3.83 | [5 empty] | 分部分项人工预算价+单价措施人工预算价
6 | 1.2 | 夜间和非夜间施工增加费 | 分部分项人工预算价+单价措施人工预算价 |  | 0.19 | [5 empty] | 分部分项人工预算价+单价措施人工预算价
7 | 1.3 | 二次搬运费
8 | 1.4 | 冬雨季施工增加费 | 分部分项人工预算价+单价措施人工预算价 |  | 0.53 | [5 empty] | 分部分项人工预算价+单价措施人工预算价
9 | 1.5 | 工程及设备保护费 | 分部分项人工预算价+单价措施人工预算价 |  | 0.41 | [5 empty] | 分部分项人工预算价+单价措施人工预算价
合 计
编制人（造价人员）： | [6 empty] | 复核人（造价工程师）：
注：1.“计算基础”中安全文明施工费可为“定额基价”、“定额人工费”或“定额人工费+定额机械费”，其他项目可为“定额人工费”或“定额人工费+定额机械费”。 2.按施工方案计算的措施费，若无“计算基础”和“费率”的数值，也可只填“金额”数值，但应在备注栏说明施工方案出处或计算方法。
表-11

## 表-12 其他项目清单与计价汇总表
其他项目清单与计价汇总表
工程名称：赤水市大同镇菌种生产基地建设项目（设备采购及安装） |  | 标段： |  |  | 第 1 页 共 1 页
序号 | 项目名称 |  | 金额（元） | 结算金额（元） |  | 备注
1 | 暂列金额 |  |  |  |  | 明细详见表-12-1
2 | 暂估价 |  | 620000
2.1 | 材料（工程设备）暂估价 |  | - |  |  | 明细详见表-12-2
2.2 | 专业工程暂估价 |  |  |  |  | 明细详见表-12-3
3 | 计日工 |  |  |  |  | 明细详见表-12-4
4 | 总承包服务费 |  |  |  |  | 明细详见表-12-5
5 | 索赔与现场签证 |  | - |  |  | 明细详见表-12-6
合 计 |  |  | 620000 |  |  | —
注：材料（工程设备）暂估单价进入清单项目综合单价，此处不汇总。
表—12

## 表-12-1 暂列金额表
暂列金额明细表
工程名称：赤水市大同镇菌种生产基地建设项目（设备采购及安装） |  | 标段： |  |  | 第 1 页 共 1 页
序号 | 项目名称 |  | 计量单位 | 暂定金额（元） |  | 备注
1 | 实验室无菌房 |  | 套 | 620000 |  | 暂列金额由发包人根据拟建工程特点确定，一般可以分部分项工程费的10%~ 15%为参考
合 计 |  |  |  | 620000 |  | —
注：此表由招标人填写，如不能详列，也可只列暂列金额总额，投标人应将上述暂列金额计入投标总价中。
表—12—1

## 表-12-2 材料（工程设备）暂估价及调整表
材料（工程设备）暂估单价及调整表
工程名称：赤水市大同镇菌种生产基地建设项目（设备采购及安装） |  |  | 标段： | [7 empty] | 第 1 页 共 1 页
序号 | 材料(工程设备)名称、规格、型号 | 计量单位 |  | 数量 |  | 暂估（元） |  | 确认(元) |  | 差额±(元) |  |  | 备注
|  |  |  | 暂估 | 确认 | 单价 | 合价 | 单价 | 合价 | 单价 |  | 合价
合计
注：1.此表由招标人填写“暂估单价”，并在备注栏说明暂估价的材料、工程设备拟用在那些清单项目上，投标人应将上述材料、工程设备暂估单价计入工程量清单综合单价报价中
表—12—2

## 表-12-3 专业工程暂估价及结算价表
专业工程暂估价及结算价表
工程名称：赤水市大同镇菌种生产基地建设项目（设备采购及安装） |  |  | 标段： |  |  |  | 第 1 页 共 1 页
序号 | 工程名称 | 工程内容 |  | 暂估金额（元） | 结算金额(元) | 差额±(元) |  | 备注
1
合 计 | [7 empty] | —
注：此表由招标人填写，投标人应将上述专业工程暂估价计入投标总价中。
表—12—3

## 表-12-4 计日工表
计 日 工 表
工程名称：赤水市大同镇菌种生产基地建设项目（设备采购及安装） |  | 标段： | [5 empty] | 第 1 页 共 1 页
序号 | 项目名称 |  | 单位 | 暂定数量 | 实际数量 | 综合单价(元) | 合价
[7 empty] | 暂定 |  | 实际
1 | 人工
1.1
人工小计
2 | 材料
2.1
材料小计
3 | 机械
3.1
机械小计
4 | 企业管理费和利润
总 计
注：此表项目名称、暂定数量由招标人填写，编制招标控制价时，单价由招标人按有关计价规定确定；投标时，单价由投标人自主报价，按暂定数量计算合价计入投标总价中。结算时，按发承包双方确认的实际数量计算合价。
表—12—4

## 表-12-5 总承包服务费计价表
总承包服务费计价表
工程名称：赤水市大同镇菌种生产基地建设项目（设备采购及安装） |  |  | 标段： |  |  |  | 第 1 页 共 1 页
序号 | 项目名称 | 项目价值（元） |  | 服务内容 | 计算基础 | 费率(%) |  | 金额(元)
1
合 计
注：此表项目名称、服务内容由招标人填写，编制招标控制价时，费率及金额由招标人按有关计价规定确定；投标时，费率及金额由投标人自主报价，计入投标总价中。
表—12—5

## 表-13 规费、税金项目清单与计价表
规费、税金项目计价表
工程名称：赤水市大同镇菌种生产基地建设项目（设备采购及安装） |  |  | 标段： |  |  |  | 第 1 页 共 1 页
序号 | 项目名称 | 计算基础 |  |  | 计算基数 | 计算费率(%) |  | 金额（元）
1 | 规费 | 社会保障费+住房公积金+工程排污费
1.1 | 社会保障费 | 养老保险费+失业保险费+医疗保险费+工伤保险费+生育保险费
1.1.1 | 养老保险费 | 分部分项人工预算价+单价措施人工预算价 |  |  |  | 18.63
1.1.2 | 失业保险费 | 分部分项人工预算价+单价措施人工预算价 |  |  |  | 0.82
1.1.3 | 医疗保险费 | 分部分项人工预算价+单价措施人工预算价 |  |  |  | 8.73
1.1.4 | 工伤保险费 | 分部分项人工预算价+单价措施人工预算价 |  |  |  | 1.02
1.1.5 | 生育保险费 | 分部分项人工预算价+单价措施人工预算价 |  |  |  | 0.58
1.2 | 住房公积金 | 分部分项人工预算价+单价措施人工预算价 |  |  |  | 5.82
1.3 | 工程排污费
2 | 增值税 | 税前工程造价 |  |  |  | 9
编制人（造价人员）： |  |  |  | 复核人（造价工程师）：
表—13

## 表-20 发包人提供材料和工程设备一览表
发包人提供材料和工程设备一览表
工程名称：赤水市大同镇菌种生产基地建设项目（设备采购及安装） |  |  | 标段： |  |  |  | 第 1 页 共 1 页
序号 | 材料（工程设备）名称、规格、型号 | 单位 |  | 数量 | 单价（元） | 交货方式 |  | 送达地点 | 备注
注：此表由招标人填写，供投标人在投标报价、确定总承包服务费时参考 | [6 empty] | 表-20

## 表-21 承包人提供主要材料和工程设备一览表
承包人提供主要材料和工程设备一览表 (一、适用造价信息差额调整法)
工程名称：赤水市大同镇菌种生产基地建设项目（设备采购及安装） |  |  | 标段： |  |  |  |  | 第 1 页 共 1 页
序号 | 名称、规格、型号 | 单位 |  | 数量 | 风险系数% | 基准单价 | 投标单价 |  | 发承包人确认单价（元） | 备注
注：1.此表由招标人填写除“投标单价”栏的内容，投标人在投标时自主确定投标单价。 2.基准单价应优先采用工程造价管理机构发布的单价，未发布的，通过市场调查确定其基准单价。
表-21

## 表-22 承包人提供主要材料和工程设备一览表
承包人提供主要材料和工程设备一览表 (二、适用于价格指数差额调整法)
工程名称：赤水市大同镇菌种生产基地建设项目（设备采购及安装） |  | 标段： |  |  |  |  | 第 1 页 共 1 页
序号 | 名称、规格、型号 |  | 变值权重B | 基本价格指数F0 | 现行价格指数F1 | 备注
| 定制权重 A |  |  | - | -
合 计 |  |  |  | - | -
注：1.此表“材料和工程设备名称”、“规格型号”、“基本价格指数”栏由招标人填写，基本价格指数应首先采用工程造价管理机构发布的价格指数，没有时，可采用发布的价格代替。 2.此表“变值权重”栏由投标人根据该项材料和工程设备价值在投标报价中所占的比例填写。 3.“现行价格指数”按约定的付款证书相关周期最后一天的前42天的各项材料和工程设备的价格指数填写，该指数应首先采用工程造价管理机构发布的价格指数，没有时，可采用发布的价格代替。 | [6 empty] | 表-22