## 设备清单
实训设备采购清单
序号 | 工种 | 设备/耗材名称 | 数 量 | 单 位 | 规格/型号 | 产品参数 | 单价 | 总价 | 备注
1 | 电工 | 数字万用表 | 4 | 台 | 符合相关标准 | LCD液晶显示、最大显示1999、机身尺寸≧178*86*52mm，重量358g,电池类型1.5V AA电池*2
|  | 万用表 | 4 | 台 | 符合相关标准 | 尺寸≧165*112*46mm、机身重≧430g、稀释磁钢2400G（不含电池）电压最大值2500、电阻RX1、RX10、RX100、RX1K、RX10K、三极管hEF0-1000 视窗尺寸20-1000H、电池规格1*1.5V2#1.9V
|  | 兆欧表 | 4 | 只 | 符合相关标准 | 测量范围0-500MΩ、额定速率120r/min 外壳材质:塑料、刻度弧长≧65mm、重量≧1000g
|  | 钳形电流表 | 4 | 台 | 符合相关标准 | 最大显示5999.LCD显示OL过载、尺寸174*60*34mm、重量150g、直交流电压6V-600V，电容60nF-6000uF,电流60A-600A
|  | 钳形电流表 | 4 | 台 | 符合相关标准 | 尺寸≧220*80*35mm、电流500A、钳口宽度30mm、满刻度10V
|  | 兆欧表 | 4 | 只 | 符合相关标准 | 输出电压100/250/500/1000V机身尺寸≧150*100*71mm
|  | 兆欧表 | 4 | 台 | 符合相关标准 | 额定电压1000V测量范围0-100MΩ、准确度10级
|  | 兆欧表 | 4 | 台 | 符合相关标准 | 尺寸≧215*315*130mm、重量1.50KG、额定电压2500V、准确度等级20级
|  | 兆欧表 | 4 | 台 | 符合相关标准 | 尺寸≧170*156*64mm、过载保护、自动关机、250K-40GΩ输出电压2500V、交直流电压0.1MV-700V
|  | 兆欧表 | 4 | 台 | 符合相关标准 | 输出电压2500/5000V、测试电流250/500/1000V、最大显示4999、尺寸≧178*110*59mm
|  | 碱性9V电池 | 20 | 个 | 9V电池（10节带保护电板） | 电压9V、电池尺寸≧48*24.5mm
|  | 1.5V电池 | 20 | 个 | 1.5V电池（2粒装带保护电板） | 7号碱性电池1.5V
|  | 接地电阻测试仪 | 10 | 台 | 0-1000Ω | 规格10-100-1000、量程0-1000Ω、最小分值度10Ω尺寸≧116*172mm
|  | 接地电阻测试仪 | 10 | 台 | 数字式 | 多档电压可选、自动防电/过电保护、分辨率0.001Ω
|  | 接地电阻测量箱 | 10 | 套 | 220V | ≧0.8厚≧250*180*160
|  | 电阻电压测量箱 | 10 | 套 | 220V | 23023型4位测试箱、测量范围0-9999Ω、尺寸10cm*13.5*5cm
|  | 电流回路测量箱 | 10 | 套 | ≧400MM*315MM*165MM | ≧400MM*315MM*165MM
|  | 380v三相电机 | 10 | 台 | 铝壳0.09KW-1400转/YS5624/9轴 | 尺寸2≧400MM*315MM*165MM10*110*135mm、电压380V、电流0.4A、功率180W转数1400转
|  | 低压验电笔 | 30 | 套 | 带灯 G93 | 直流电6-36V、交流电12-250V、材质ABS
|  | 绝缘靴 | 20 | 双 | 25KV 黑色 43码 | 尺码37-45、防水橡胶
|  | 绝缘鞋 | 4 | 个 | 10KV | 尺码37-45、
|  | 塑料凉鞋 | 30 | 双 | 43码 | 尺码37-45、橡胶软底
|  | 绝缘手套 | 30 | 双 | 12KV 直板 | ≧410*189*1.08、最大使用电压3000V
|  | 绝缘手套 | 30 | 双 | 低压400V绝缘手套（防滑耐用） | 低压绝缘400V
|  | 帆布手套 | 30 | 双 | 白甲24线帆布双层手套 | 24线加厚双层
|  | 安全帽 | 30 | 个 | 黄色国标加厚V-2型 | 进口ABS全新材料耐高温加厚、耐磨扛冲击
|  | 安全带 | 30 | 个 | 橘色单钩2米 | 新国标、加厚织带、加粗安全绳
|  | 登高板 | 20 | 个 | 16*2丙纶编织绳 | 实木材质、载重≧200KG、板厚≧25mm、64*8*1.9
|  | 电工脚扣 | 30 | 对 | 250MM国标加厚，适用6-8米电线杆，开口直径15CM-25CM | 锰钢三角管、250型6-8米杆
|  | 绝缘夹钳 | 30 | 把 | 35KV 1米 | 高压绝缘、环氧树脂杆身
|  | 绝缘垫 | 20 | 平方 | 厚3mm 宽1m 4平/卷 | V0级阻燃橡胶板、天然熟橡胶、
|  | 护目镜 | 30 | 双 | 透明 玻璃镜片 | ≧15cm*6cm*3cm、≧70g
|  | 护目镜 | 30 | 个 | 黑色玻璃镜片 | PC聚碳酸脂
|  | 工作服 | 30 | 套 | 藏蓝春秋长袖套装 175 | 全工艺印染、包装尺码160-190、涤棉沙卡
|  | 化纤工作服 | 30 | 套 | XXL/180 | 尺码S-195、
|  | 皮质服 | 30 | 套 | 桔色纯皮套装最大码XXL | 防水放油、防风保暖、纯皮
|  | 安全帽 | 30 | 个 | 蓝色国标加厚V-2型 | 进口ABS全新材料耐高温加厚、耐磨扛冲击
|  | 化纤工作服 | 30 | 件 | 化纤反光背心，蓝色 | 针织布、网布、
|  | 计时器 | 5 | 个 | 米白色 | 超长待机、快速设定、分段计时
|  | 货架 | 10 | 套 | 轻型 120*40*200 四层白色主架 | 金属材质、4层、单层承重≧300斤 |  |  | 包安装
|  | 钢管晾衣架 | 10 | 套 | 1.5M*1.5M加粗钢管 | 加厚螺纹钢、金属弯头、
|  | 衣架 | 30 | 个 | 凹槽加粗≧38厘米混搭 | 铝合金、寝胶
|  | 安全工器具检验合格证 | 100 | 个 | 4CM*3CM | 铜版纸不覆膜
|  | 防静电工作台 | 4 | 台 | ≧80*80*75cm | 金属材质、高承重防静电台面 |  |  | 包安装
|  | 电工安全标识牌（套装） | 10 | 套 | 【PVC塑料板】 30x40cm （PDX01、PDX07、PDX21、CD-01、CD-02、CD-03、CD-04、CD-05、） | 软磁橡胶、≧06mm厚度、加厚反光、
|  | 电工安全标识牌 | 5 | 套 | ≧1MM厚PVC板 ≧ 20*30CM（定制款，双面，一面图案一面文字） | PVC雪弗板、PP背胶贴纸、
|  | 防静电工作台 | 2 | 张 | ≧120*60*75 | 防火板静电防高压、电皮厚度≧2mm、冷轧钢+刨花板 |  |  | 包安装
|  | 红色单芯线 | 400 | 米 | BV 1.5 mm²国标红色 | BVR纯无氧铜
|  | 黄色单芯线 | 400 | 米 | BV 1.5 mm²国标黄色 | BVR纯无氧铜
|  | 绿色单芯线 | 400 | 米 | BV 1.5 mm²国标绿色 | BVR纯无氧铜
|  | 蓝色单芯线 | 400 | 米 | BV 1.5 mm²国标蓝色 | BVR纯无氧铜
|  | 黄绿双色线 | 400 | 米 | BV 1.5 mm²国标黄绿 | BVR纯无氧铜
|  | 黑色单芯线 | 400 | 米 | BV 1.5 mm²国标黑色 | BVR纯无氧铜
|  | 10平方多股铝线 | 4 | 卷 | 国标10平方足100米，蓝色 | 保电阻铝丝、无氧铝线、全新聚乙烯
|  | 常用电工工具（试电笔、剥线钳、尖嘴钳、钢丝钳、扳手、电工刀、螺丝刀），常用钳工工具（锉、锯、錾、锤、扳手、钢刷） | 4 | 套 | 符合相关标准 | 电胶带、透明电笔、内六角、螺丝刀、扳手、羊角锤、卷尺、美工刀、螺丝盒、尖嘴钳、剥线钳、钢丝钳
|  | 配电箱 | 4 | 个 | 明装全塑2-3回路 | 24回路、明塑
|  | 圆木棒 | 10 | 条 | 直径≧20mm150厘米 | DIY松木条
|  | 不锈钢圆管 | 10 | 条 | 直径≧22mm（150cm） | 304不锈钢
|  | 培训室讲台桌 | 17 | 个 | ≧90*60*105cm | 橡木色 |  |  | 包安装
2 | 焊工 | 长袖工作服 | 60 | 套 | 防静电工作服套装、蓝色、175/XL | 涤纶(聚酯纤维) 非一次性成人防污，保暖，反光 适用场景户外 适用季节春秋适用性别通用
|  | 化纤工作服 | 60 | 套 | XXL/180 | 涤纶(聚酯纤维) 非一次性成人防污，保暖，反光 适用场景户外 适用季节春秋适用性别通用
|  | 短袖工作服 | 60 | 套 | 藏蓝纯棉薄款短袖拉链款套装2XL | 短袖年龄(26-60周岁)常规吸湿排汗，透气，耐磨涤棉/棉81%(含)-90%(含)
|  | 帆布手套 | 60 | 双 | 白甲24线帆布双层手套 | 材质帆布 产品类型非一次性 适用场景电焊 款式全包分指 厚薄加厚 适用人群通用 适用季节不限季节 功能耐磨，防滑，透气
|  | 电焊手套 | 60 | 对 | 长40CM | 电焊手套加厚 适用季节四季通用 产地中国大陆 功能隔热防烫 适用人群男女通用 适用场景电焊作业 长40cm
|  | 劳保手套 | 60 | 双 | 带防滑点 | 材质尼龙 产品类型非一次性 款式全包分指 适用季节不限季节 功能透气，耐磨，防晒
|  | 工人帽子 | 60 | 件 | 均码（布） 蓝色 | 面料俗称棉 适用人群通用 图案纯色
|  | 化纤工作帽 | 60 | 件 | 化纤工作帽 | 防静电、半网、全布
|  | 脚盖 | 60 | 双 | 加厚款33厘米 | 毛重140克 适用场景电焊防烫 适用对象成年人 材质帆布
|  | 脚盖 | 60 | 双 | 白帆布系带长护角 | 牛皮魔术贴长护脚 牛皮材质约40*39厘米约850克/双均码转耐磨.防污.隔热.防火花飞溅，
|  | 手持面罩 | 60 | 个 | 红面罩配玻璃 | 手持式电焊面罩高轻度轻薄钢纸面罩防冲击 防烤脸 不漏光
|  | 头戴式电焊面罩 | 60 | 个 | 红钢纸面罩 | 面罩制作采用全新原料，不用回收废料比普通材质韧性更强，PC加厚用料，高温隔热不伤脸防焊光、焊渣，防紫外线.
|  | 护头面罩 | 60 | 个 | 透明 3mm（自动） | 电焊面罩 耐高温隔热130度 防强光
|  | 劳保鞋 | 60 | 双 | 黑色防砸防刺耐磨43码 | 材质牛反绒 适用季节不限季节 功能防砸，防刺穿，防烫 适用人群焊工人员，机修人员，建筑工人 鞋码37-45
|  | 劳保鞋 | 60 | 双 | 不带钢包头皮鞋43码 | 鞋面材质牛反绒 鞋底材质橡胶 平跟(小于等于1cm) 款式高帮工装鞋 鞋码37-44码
|  | 防滑鞋 | 60 | 双 | 绿色 43码 | 鞋面材质帆布 功能用途防滑，耐磨，透气 款式徒步鞋 外底材质发泡橡胶 鞋帮高度低帮 适用人群通用 鞋码39-44码
|  | 塑料凉鞋 | 60 | 双 | 43码
|  | 氩弧焊工作服 | 60 | 件 | 桔色纯皮套装最大码XXL | 功能用途隔热防飞溅 适用场景电焊 适用季节不限季节 适用性别通用 尺寸：85-120cm
|  | 防毒面具 | 60 | 个 | PLUS双罐防毒面具（配防雾眼镜） | 熔喷滤材-防尘让你放心呼吸过滤非油性粉尘颗粒物可达 95% 以上
|  | 防尘口罩 | 10 | 件 | 活性炭棉 | 材质无纺布 含熔喷布中国GB 2626-2019标准KP95 成人 防尘，防PM2.5，防异味 耳戴式 保质期730天
|  | 护目镜 | 60 | 个 | 黑色玻璃镜片 | 电焊眼镜，防目镜防飞溅
|  | 墨镜 | 60 | 个 | 黑色款电焊墨镜 | 电焊防护镜 防强光 不伤眼 不沾渣 防飞溅
|  | 塞栓式耳塞 | 60 | 对 | 3M 1100升级款312-1250 | 3M耳塞防噪音专用工业工厂超级降音1100
|  | 胶皮手套 | 60 | 双 | 蓝色国产胶 | 全防护手套 乳胶材质 蓝色/黄蓝 均码(男女通用 建筑建材、机型维修矿金冶炼等
|  | 安全帽 | 60 | 个 | 黄色国标加厚V-2型 | V型加厚，加厚ABS安全帽
|  | 化纤工作服 | 30 | 件 | 化纤反光背心，蓝色 | 常规马甲 涤纶/涤纶(聚酯纤维) 宽松 V领 工装 速干，耐磨 拉链
|  | 货架 | 4 | 套 | ≧ 120*40*200 四层白色主架（加粗加厚） | 【201斤承重】≧长1.2*宽0.4*高2米 材质金属 可升降，可拆卸 层板厚度≧0.3mm 单层承重≧200kg 层数4层 立柱厚度≧0.7mm |  |  | 包安装
|  | 多功能计时器 | 5 | 个 | 米白色7*6.3*2CM | 外壳材质ABS 动力类型干电池式 风格简约现代
|  | 钢管晾衣架 | 2 | 套 | 1.5M*1.5M加粗钢管 | 安装方式落地式 管径≧32MM 低径≧25Mm 加固支持 稳固抗风360°万向刹车轮
|  | 衣架 | 30 | 把 | 凹槽加粗38厘米混搭
|  | 全背式双绳子小勾阻燃安全带 | 30 | 套 | 全背式双绳子小勾阻燃新国标 | 背带+缓双大构3m
|  | 安全工器具检验合格证 | 50 | 包 | 4CM*3CM | 尺寸≧4*6厘米 不干胶400个
|  | 焊炬（配焊咀及通针） | 20 | 套 | H01-06，一只气炬（2L升套便携式） | H01-06，一只气炬全铜焊嘴
|  | 割炬（配焊咀及通针） | 20 | 把 | G01-30 | 割炬（配焊咀及通针）G01-30
|  | 氧气+乙炔回火防止器 | 20 | 套 | 氧气+乙炔（气表用）100型 | 乙炔瓶必须装回火器818全铜乙炔减压器 额定流量5(m³/h) 输入压力1.6Map 输出压力0.15Map
|  | 氧气瓶压力表 | 30 | 个 | 接口-8L/10L小钢瓶 | 氧气瓶表双表头减压阀高压力表QF-2阀门开关阀配件国标铜表多规格
|  | 乙炔瓶压力表 | 30 | 个 | 乙炔减压器（防振） | 适用气体 气 乙快 输入压力 MPA 15 1.6 1.6 15 15 工作压力MPA 0.2-1.25 0.01-0.15 0.01-0.2 0.2-1.25 0.1-0.4 流量m/h 40 6 4 5 压力表规服 MPA 25/2.5 4/0.25 3/0.3 25/125 25/0.6 进气连接续纹 G5/8-14 M22-1.5左 G5/8-14 G5/8-14左 出气连接爆胶 M16*1.5 M161.5左 M16*1.5左 M16*1.5 M16*1.5左
|  | 氧气胶管 | 10 | 盘 | 蓝色气管（1盘/28米）（钢丝管）三胶二线 | 耐磨PVC工业双连体管氧气乙炔焊割防爆软管≧8mm三胶两线高压煤气管
|  | 乙炔胶管 | 10 | 盘 | 红色气管（1盘/28米）三胶二线 | 耐磨PVC工业双连体管氧气乙炔焊割防爆软管≧8mm三胶两线高压煤气管
|  | 直流（交流电）电焊机 | 15 | 台 | 高配智能315工业套500A | 高配智能315工业套500A大焊315电焊机220v家用380v小型两用直流全自动技术工业
|  | 焊接电缆 | 20 | 米 | 纯铜50平方400焊机专用 | 纯铜50平方400焊机专用
|  | 氩弧焊焊机 | 15 | 台 | 250高端款单用220V标配 | 焊接厚度氩弧焊 ≧0.3-4mm电焊≧ 2-6mm 机器重量≧3.7kg 机器尺寸≧30x13x20cm 焊帽*12不锈钢/铁/碳钢
|  | 氩气表 | 10 | 个 | 全铜氩气减压器 | 氩气减压表钢瓶减压阀减压器氩气流量计双流量计全铜铂唯
|  | 二保焊机 | 15 | 台 | 220V | 无气二保焊机电焊一体机不锈钢氩弧焊机220V电焊机气保焊机可焊低至0.5mm左右的薄板，薄板速焊一步到位薄铁皮、厚板材全部都能焊
|  | 二氧化碳气表 | 10 | 个 | 220V | 节能二氧化碳减压阀防摔C02混合气体加热表36V220V气保焊机压力表
|  | 焊条烘箱 | 3 | 台 | 单门款 | 电焊条烘箱ZYH-10/15/20/40/60自控远红外电焊焊剂烘干炉10烘烤箱
|  | 货架 | 4 | 套 | 轻型≧ 120*40*200 四层白色主架 | ≧201斤承重】≧长1.2*宽0.4*高2米 材质金属 可升降，可拆卸 层板厚度≧0.3mm 单层承重200kg 层数4层 立柱厚度≧0.7mm |  |  | 包安装
|  | 点火器 | 30 | 个 | 500高温JET喷火枪 | 500JET高温喷火枪烘焙眼镜牙科焊接点艾条焊枪打火机 材 质:锌合金+塑料 直冲喷火枪 重量:≧160g(不含包装 ) 规 格:≧61.8*76*155mn 适 用:各种场合
|  | 敲渣锤 | 30 | 个 | 防滑电焊锤≧500g | 电焊敲渣锤-500g，规格500g，总长275mm，宽180mm 手柄长度150mm 重量505g
|  | 保温桶 | 30 | 个 | 双电压5kg | 手提电焊条烘干筒保温桶5A保温筒焊条筒加热筒背带电焊条桶
|  | 铁桶 | 30 | 个 | 铁桶口径9≧CM，水容量≧0.65KG | 铁桶口径≧9CM，水容量≧0.65KG
|  | 电焊钳 | 30 | 把 | 600A（2.5-5.0焊条） | 型号600A 长度≧26.5cm 重量≧430g 建议焊条2.0-4.0mm
|  | 汽油桶 | 30 | 个 | 10L | 加厚铁盖 净重:约1.4KG储存油品专用 立式10升长x宽x高285x135x375MM
|  | 钢丝刷 | 30 | 个 | 木把不锈钢刷 | 6排14行 总78子L 每孔14根碳钢丝 丝粗0.35mm左右 刷柄宽≧4厘米刷柄总长≧27厘米
|  | 氩弧焊钨极针 | 60 | 盒 | 北钨灰头-焊铁/碳钢1.6*450 1盒=10支为1个 | 直径≧1.6mm 长度≧150mm 型号纯钨WP 规格10支/盒 适用于焊铝工件用于低电流交流焊
|  | 电焊条 | 1000 | 根 | J422碳钢焊条3.2 | J422碳钢焊条3.2x350mm
|  | 二维焊接工作台 | 2 | 个 | 尺寸≧800*1000，材质为平板钢板制作（带 | 规格：≧长1000mm*宽750mm*高800mm K质:采用12.7mm实芯理化板，边缘加厚到25.4mm (台面材质可选:12.7mm威盛亚理化板、12.7mm理化板、13mm千思板、16mm/19mm/25mm环氧树脂台面、20mm陶瓷台面、16mm/30mm大理石台面、10mmPP台面、20mm304不锈钢台面)柜板材厚度1.0mm优质冷轧钢板喷塑体: 崚涂: 水洗铜化、粉末高温固化喷涂 件:阻尼铰链、400mm长三节滑
|  | 不锈钢焊丝氩弧焊丝 | 10 | 公斤 | 1.6MM304材质（1公斤） | ER304不锈钢氩弧焊丝 白钢焊丝焊条 1.6*1000mm
|  | 不锈钢焊丝氩弧焊丝 | 10 | 公斤 | 2.0MM304材质（1公斤） | ER304不锈钢氩弧焊丝 白钢焊丝焊条 2.0*1000mm
|  | 不锈钢焊丝氩弧焊丝 | 10 | 公斤 | 2.5MM304材质（1公斤） | ER304不锈钢氩弧焊丝 白钢焊丝焊条 2.5*1000mm
|  | 气体固定架 | 10 | 个 | 40L单瓶-标准24CM蓝色 | 材质：钢制 型号34014 支架结构 饰面材质：冷轧钢板 气瓶固定架4018钢瓶固定架氧气乙炔丙烷氮气防倾倒装置固定支架 |  |  | 包安装
|  | 气体固定架 | 5 | 个 | 乙炔双瓶固定架 | 40升双瓶加大加厚气瓶固定架 进口径:27cm |  |  | 包安装
|  | 卡箍 | 10 | 包 | 直径38-57（20个装） | 304不锈钢美式喉箍全钢卡箍管夹抱箍可调节卡扣20个33-57mm
|  | 卡箍 | 10 | 包 | 直径21-38MM（20个装） | 304不锈钢美式喉箍全钢卡箍管夹抱箍可调节卡扣20个21-38mm
|  | 安全工器具检验合格证 | 1 | 包 | 4CM*3CM | 尺寸≧4X6厘米 不干胶400个
|  | 电动工器检验合格证 | 1 | 包 | 4CM*3CM | 尺寸≧4X6厘米 不干胶400个
|  | 工器准用检验合格证 | 1 | 包 | 4CM*3CM | 尺寸≧4X6厘米 不干胶400个
|  | 工器禁用证 | 1 | 包 | 4CM*3CM | 尺寸≧4X6厘米 不干胶400个
|  | 绝缘工器合格证 | 1 | 包 | 4CM*3CM | 尺寸≧4X6厘米 不干胶400个
|  | 电焊机专用接地线 | 10 | 根 | 5米裸线 | 电焊机氩弧焊机二保焊专用接地线零线地线夹搭铁线16/25/35平方
|  | 气保焊实心焊丝 | 30 | 盘 | 1.0有气实心碳钢气保焊丝（5KG-1盘） | 焊丝规格参数 丝径 1.0MM 重量 1KG 1mm100mm数量焊接材料1铁、镀钵板 丝盘孔径 17MM 丝盘直径 100MM 丝盘厚度 45MM
|  | 焊接防护屏 | 10 | 个 | 10个工位，挡弧光、防火。（2平方一个工位） | 焊接防护屏电焊遮挡防弧光软板车间防火阻燃加厚护眼专用隔断挡光
|  | 工位防烫橡胶垫 | 20 | 块 | 三层夹线，v0级阻燃，厚度 ≧1M*3mm | 三层夹线，v0级阻燃，厚度 ≧1M*3mm
|  | 灭火器箱子 | 50 | 个 | 4KG干粉箱子，两具装 | 4KG干粉箱子，两具装≧56cm*19*35
|  | 干粉灭火器 | 100 | 个 | 4KG | 新国标90%干粉 4KG
|  | 排烟净化系统 | 10 | 套 | 2.2KW侧开单臂（标配）厚度0.8MM 全铜电机，适用电源380V | CF离心风机排烟小型2.2kw220V静音380v强力工业用厨房专用引风机 |  |  | 包安装
|  | 氧气瓶（含气） | 10 | 瓶 | 国标40L | 直径:中219mm 气瓶总重:(40L)43±2Kg气瓶总高:(40L)1450±10mm 使用环境温度:-20-60°C 水压试验压力:22.5MPa 充装介质:高压液化气体 公称工作压力:15MPa 气密试验压力:15MPa 公称容积:40L 主体材料:37Mn 设计壁厚:>5.0mm 执行标准:GB5099《钢质无缝瓶》
|  | 乙炔瓶（含气） | 10 | 瓶 | 国标40L | 40升 21.9CM 145士1CM 43±2KG >5MM 40L -20至60°C 15MPA
|  | 氩气瓶（含气） | 10 | 瓶 | 国标40L | 氩气钢瓶 型号 10升 15升 40升 直径 15.2/15.9CM 15.9CM 21.9CM 高度 80±2CM 110±1CM 145±1CM 重量 11±2KG 19±2KG 43±2KG 壁厚 ≥3.6MM ≥3.6MM ≥5MM 容积 10L 15L 40L 环境 使用 -20至60℃ -20至60℃ -20至60℃ 15MPA 15MPA 15MPA
|  | 二氧化碳（含气） | 10 | 瓶 | 国标40L | 国标液二氧化碳瓶40L带钢帽款 型号:国标40L直径:219mm高度:143±5cm重量:43±2kg壁厚:5mm
3 | 叉车 | 电叉车 | 5 | 台 | 四驱3.5吨 | 四驱3.5吨
|  | 油叉车 | 5 | 台 | 四驱3.5吨 | 四驱3.5吨
5 | 计算机创业培 训 | 电脑 | 90 | 套 | 台式电脑 | I7处理器、16G运行内存、256G固态硬盘、24寸超清显示器 |  |  | 包安装
|  | 双人电脑桌椅 | 45 | 套 | 实训室电脑桌机箱单培训班台式考试桌椅 | ≧120*60*75考试桌 |  |  | 包安装
|  | 培训室桌椅 | 60 | 套 | ≧1200×400×750 mm（长×宽×高） | 可折叠、多颜色可选、E1级环保材质人造板 |  |  | 包安装
|  | 多媒体教学LED显示屏 | 2 | 2 | 尺寸：≥3.94*2.5 | 室内全彩Q2H技术参数 整屏分辨率：1920X1200整屏像素：245万点 1、像素点间距：2mm 2、像素密度：250000 Dots/ m² 3、亮度:0-700cd/m²可调 4、水平视角≥170°，垂直视角≥170° 5、亮度均匀性：≥98% 6、显示效果：4K 超清显示、色温均匀1、★像素点间距：≤2mm 2、像素密度：≥250000 Dots/m² 3、水平视角≥170°；垂直视角≥170° 4、▲白平衡亮度：0-700cd/㎡可调；亮度调节：0-100%亮度可调，256级手动/自动调节，屏幕亮度具有随环境照度的变化任意调整功能 5、亮度均匀性：≥99% 6、▲封装方式：SMD表贴三合一，灯芯键合线材质为铜线，五面黑灯，表面不反光 7、★刷新率：≥3840Hz，支持通过配套控制软件调节刷新率设置选项 8、色温800K-18000K可调；白平衡状态下色温在6500K±5%；色温为6500K时，100%75%50%25%档电平白场调节色温误差≤100K 9、对比度≥9000：1 10、▲具有H2S宽动态处理技术，解决主控机二次重复播放时的衰减等现象 11、灰度等级≥14bit，红绿蓝各256级，可达16384级；采用EPWM 灰阶控制技术提升低灰视觉效果，100%亮度时，14bit灰度；70%亮度，14bit灰度；50%亮度，14bit灰度；20%亮度，12bit灰度，显示画面无单列或单行像素失控现象；支持0-100%亮度时，8-14bits灰度自定义设置 12、供电电源：在4.2*（1±10%）VDC～4.5*（1±10%）VDC范围内能正常工作；峰值功耗≤300W/m²；平均功耗≤120W/m² 13、▲防护性能：具有防静电、防电磁干扰、防腐蚀、防霉菌、防虫、防潮、抗震动、抗雷击等功能；具有电源过压、过流、断电保护、分布上电措施、防护等级达到IP60 14、▲为了所投LED显示屏产品的安全性和适应性，屏体内部所用排线需符合耐高温实验、耐压测试、折弯参数测试要求，耐燃等级符合VW-1/UL94V-0 15、▲具有SELV电路，在SELV电路中任何两个导体之间或任何一个这样的导体和地之间的电压的限值为：正常工作条件下，不超过42.4V交流峰值或60V直流值，单一故障条件下，在200ms后不超过42.4V（30V有效值）交流峰值或60V直流值，并且在200ms内其极限值不超过71V（50V有效值）交流峰值或120V直流值 16、▲防电击等级依据GB4943.1标准，使用基本绝缘作为基本安全防护，同时使用保护连接和保护接地作为附加安全防护，达到防电击保护I类设备 17、▲支持软件自定义修改分辨率，自定义分辨率，更加适合LED屏幕的使用；支持分屏操作。支持任意比例拼接素材和多图层叠加；支持无线遥控、手机遥控，一键切换视频；支持与智能播控软件一键IP连接 18、▲产品采用高端芯片，可智能调节正常工作与睡眠状态下的节能效果（动态节能，智能息屏），开启智能节电功能比没有开启节能50%以上 19、屏幕表面光反射率，照度=10Lux/5600K条件下， 显示屏屏幕表面光反射率 （单位面积反射亮度）＜3.0cd/m² 20、▲支持PPA碗杯结构、点胶封装、出光方式为单面发光；显示面采用高强度化学防护材质，防碰撞、耐冲击、高耐磨、抗腐蚀、防划痕，可直接擦拭LED附着力≥100N；在灯珠四侧以水平 夹角 45°的方向施加推力 15N，灯珠未破碎或脱落 |  |  | 包安装
|  | 办公电脑 | 20 | 台 | ≧15.6英寸 | 银色15.6英寸大屏版I7-1260P+锐炬显卡、IPS高清屏、A面金属机身、独立数字键盘
|  | 缝纫机 | 60 | 台 | 符合相关标准 | 四自动缝纫、步进压脚、针迹≧5mm、适用机针DBX11-18#、压脚高度≧5mm-13mm、最高转速5000转/分、线头长度≧3.5mm、操作空间≧265*130mm、尺寸≧690*295*550mm、毛重≧46KG |  |  | 包安装
7 | 互联网营销师 | 摄像机 | 2 | 台 | 摄像机专业4K | 产品配件 A 带镜头盖的遮光罩 B锂离子电池BP-A30 C.麦克风支架 E.眼罩 D 电源适配器CA-CP200L E.充电器CG-A20 产品规格 影像传感器 类型 1.0型约1340万总像素CMOS影像传感器 有效像素 約829万 摄像镜头 镜头结构 18片14组，采用双面非球面镜片和超级UD镜片 焦距范围(35mm等效) 约25.5mm~382.5mm(动态IS关闭) 最大光圈范围 12.8(广角端)/14.5《长焦端)，9叶片虹膜光圈 变焦倍率 光学变焦:15x 内置ND滤镜 ND1:1/4、ND2:1/16，ND3:1/64，转塔式切换，电动驱动 影像稳定系统 光学影像稳定系统，搭载强力防抖/动态模式 对焦方式 全像素双核CMOS AF 记录系统 影像处理器平台 DIGIC DV 7 视频压缩格式 MPEG-4 AVC/H.264(适用于XF-AVC)H.264/HEVC(适用于MP4)
|  | 单反相机 | 2 | 套 | S5二代 | 全画幅 CMOS（2420万像素），支持动态范围提升技术 新一代「相位混合对焦」处理器，显著提升自动对焦速度与精度 6K 30p / 5.9K 30p（3:2 全画幅）<br>- **4K 60p**（APS-C画幅）<br>- C4K/4K 10-bit 4:2:2**（无时长限制）<br>- 支持 **Apple ProRes RAW/ProRes 422 HQ（需外录）<br>- All-I 帧内编码提升后期效率 相位检测 + 反差对焦混合系统，支持人眼/动物/车辆追踪 5轴机身防抖（最高6.5级补偿），支持协同镜头防抖 双SD卡槽（UHS-II）<br>- **USB-C 3.2 Gen2（支持SSD外录）<br>- HDMI Type-A（支持RAW输出）<br>- 3.5mm麦克风/耳机接口 Wi-Fi 5GHz/2.4GHz、蓝牙、有线网络（支持IP推流及远程控制） 主动风扇散热系统，适合长时间4K/6K拍摄 3.0英寸184万点翻转触摸屏 + 368万点OLED电子取景器 DMW-BLK22（续航约370张照片或连续视频拍摄约1小时）
|  | 数码摄影机 | 2 | 台 | 4K | 影像传感器尺寸 ≧1英寸(13.2mm x8.8mm) 总像素 约2100万 像素 动态有效像素 约1420万 像素(16:9)*1 静态有效像素 约1420万 像素(16:9)/约1200万像素(3:2) 记录介质 XAVC S 4K(100Mbps):SDXC存储卡(UHS-I U3) XAVC S 4K(60Mbps):SDXC存储卡(Class10及以上) XAVC S HD:SDXC存储卡(Class10及以上) AVCHD,静态照片:Memory Stick™PRO Duo (Mark 2), Memory Stick™PRO-HG Duo, SD/SDHC/SDXC存储卡(Class4及以上) 最大扩展容量 256GB 静态图像最大有效像素 1420万像素 静态影像记录格式 JPEG (DCF Ver.2.0兼容,Exif Ver.2.3兼容,MPF基线兼容) 静态图像尺寸(静态模式) 1200 万像素3:2(4240x2824) 1420万像素16:9(5024x2824) 动态影像记录格式 XAVC S格式:MPEG4-AVC/H.264 AVCHD 格式ver.2.0兼容:MPEG4-AVC/H.264 XAVC S Proxy:MPEG-4 AVC/H.264 动态影像记录分辨率 60i/50i : [50i(PAL)] XAVC S 4K:3840x2160/25p 60i/50i: [60i(NTSC)] XAVC S4K:3840x2160/30p,24p 60i/50i: [50i(PAL)]XAVC S HD:1920x1080/100p,50p,25p 60i/50i :[60i(NTSC)] XAVC S HD:1920x1080/120p,60p, 30p,24p60i/50i:[50i(PAL)] AVCHD:1920x1080/50i(FX,FH),1440x1080/50i(LP)60i/50i:[60i(NTSC)]AVCHD:1920x1080/60i(FX,FH),1440x1080/60i(LP)60i/50i:[50i(PAL)] XAVCS Proxy:1280x720 50p,25p, 640x360 50p,25p 60i/50i:[60i(NTSC)]XAVC S Proxy:1280x720 60p,30p,24p, 640x360 60p,30p,24p
|  | 摄影稳定器 | 2 | 台 | 手持稳定器 | 自重≧1.3kg、负载≧3kg、第二代增稳算法、1英寸黑白OLED非触摸屏
|  | 直播手机 | 30 | 台 | 智能手机，运行内存12G，存储512G | 运行内存12G，存储512G
|  | 高清摄像头 | 2 | 个 | 高清4K直播摄像头，专业带货直播专用AI云台摄像头 | 光圈F值 F2.2大光圈 视频帧率 3840X2160@30FPS，1920*1080@60FPS 动态范围 HDR 云台调节 水平:330℃;垂直:180℃ 视角 92°超大视场角 对焦模式 AF/MF 场景模式 标准/带货/娱乐/绿幕四种模式，任意切换 焦距调节 支持TOF光速测距，0.2s快速对焦 麦克风 -35db±1db高灵敏度，SNR65dB信比，立体声降双MIC USB 接口 免驱动(UVC标准);TypeC型USB3.1端口(兼容USB2.0) 兼容系统 Windows7/8/10/11;Mac Os; Linux; Android Ubuntu
|  | 航拍无人机 | 2 | 个 | 25款触屏数字传输避障24公里无人机专业级高清专业航拍机 | 四电版（续航208分钟+练习机+喊话器+大礼包+防飞丢）
|  | 直播设备 | 15 | 台 | 直播一体机 | 屏幕尺寸≧ 10英寸 机身材质 金属(超薄) 幕分辨率 超高清FHD屏幕 存储 256G 系统 基于安卓 13.0深度开发的OBSview专业虚拟导播系统 ViFi、蓝牙 支持 麦克风 内置麦克风
8 | 中式烹调师 | 猛火电力灶 | 8 | 台 | 220V，双灶头 | (mm):≧1500x800x(800+400) 额定电压 功率 晶锅(mm) 电线要求 空开要求 火力档位 控制方式 380V10KW 400 6平方铜线 |  |  | 包安装
|  | 消毒柜 | 1 | 台 | ≧1200*480*1780 | 220V，800L,1800w电热、臭氧消毒，≧1200*480*1780 |  |  | 包安装
|  | 蒸饭柜 | 1 | 台 | 可供≧100人食用 | 额定功率/9KW、机身尺寸≧50*68*147cm、蒸盘尺寸≧60*40*4.5cm、220v/380v
|  | 冷柜 | 2 | 台 | ≧320W\≧650L\小四门 | 容量≧650L、功率≧250W、净重≧67KG、尺寸≧1000*600*1920 |  |  | 包安装
|  | 烤箱 | 1 | 台 | 一层两盘 | 产品功率≧3.2、产品电压220、外观尺寸≧900*560*390mm |  |  | 包安装
|  | 不锈钢操作台 | 18 | 张 | 不锈钢 | ≧120*60*80，不锈钢304、双层 |  |  | 包安装
|  | 置物架 | 8 | 张 | 180*40CM 高160CM | 晶钻拉丝面板、层板后≧40mm、立柱直径38mm
|  | 炒锅 | 18 | 套 | 包含炒勺、铲子、锅刷、广漏； | 手打炒锅厚度1.6mm、锅口直径50cm、优选熟铁基材、重量5.97斤、
|  | 砧板 | 17 | 块 | 实木 | 松木材质、直径≧38cm*厚度≧10cm带手提
|  | 切菜刀 | 17 | 把 | 可切菜砍骨\刃长151MM | 1.2斤圆柄菜刀承钢全刃斩
|  | 不锈钢汤盆 | 20 | 个 | ≧316L | 规格≧60cm、直径≧58cm、高度≧18cm、重量≧1350g
|  | 电力蒸锅 | 2 | 个 | 食品级304\多层 | 规格40/47/52cm、食品接触用不锈钢304、功率3200W、电压220W
|  | 抽油烟机 | 8 | 台 | 100*80*45CM； | 437Pa大静压、201加厚不锈钢机身、LED冷光照明、 |  |  | 包安装
9 | 理论教室 | 桌子 | 200 | 个 | 1200×400×750 mm（长×宽×高）； | E1级环保免漆板、加厚1.5MM冷轧钢、可折叠 |  |  | 包安装
|  | 椅子 | 400 | 个 | 圆角60*40高74单层； | 一级气杆、无头枕、网布面料 |  |  | 包安装
|  | 多媒体教学一体机 | 13 | 台 | 教学一体机，98寸； | 一、显示参数： 显示屏尺寸：98英寸（16：9）；显示屏类型：LED液晶显示屏；画面显示尺寸：2158.8*1214.4mm【HxV】；物理分辨率：3840（H）×2160（V）；显示色彩：10bit, 1.07B；刷新率：4K-60HZ；亮度：≤400cd/m2；对比度：5000：1；视角（度）：178°；显示屏防护：4mm全钢化高防爆-防眩光玻璃；背光灯寿命：50000小时。 二、触摸参数： 触摸嵌入方式：内置一体式，非外挂式，前拆设计；触摸感应技术：红外感应识别触摸技术（20点）；书写方式：手指、触摸笔或其它直径不小于5mm非透明物体（多点8mm）；光标速度：120点/s；定位精度： 90%以上触摸区域为±2mm；通讯接口：B型USB公头；触摸分辨率：32767*32767；触摸次数：理论无限次；计算机响应：系统自动识别；≤15ms；驱动程序：免驱；触摸功能：支持20点电脑触摸操作 支持图像放大、缩小、旋转； 三、交互式功能参数： 1.喇叭规格：10W /8欧× 2 扬声器；2.G6760V1.U板卡,4+32G、安卓12.0系统，GPU：MaliG52 MC2_600MHz，CPU: Octa-core A55 1.2GHz, 2.4G+5Gwifi+BT5.0：1）.RS232端口：1组/PC TOUCH 2.0端口：1组；2）.HDMI 输入端口：1组/ RJ45输入端口：1组；3）.USB 2.0端口：2组/Coaxial端口：1组；4）.Line Out端口：1组/TF Card 端口：1组；3.前置端子输入：前置接口：USB*2（全通道）、type-c*1、HDMI IN*1、TOUCH*1 前置七键：节能、电源、主页、音量-、音量+、菜单、信号源 前置一键：开关机；4.其他功能：支持全通道切换触摸、触摸菜单，触摸菜单操作、触摸音量调整、触摸亮度调整 支持触摸一键节能 支持单独听【即屏幕不亮而一体机则处于工作状态，同时音视频可正常播放】 支持手机无线投屏 支持一键录屏功能 支持触摸菜单一键关机 支持机身前置电脑USB3.0插口 支持转接外部设备使用机器自带触摸框功能 支持网络跟随功能 支持白板内插入信号源，视频，浏览器，文件管理，图片，PPT。 四、整机特性 外壳及外观：铝型材面框零贴设计、前置按键、前置端口、前置喇叭；颜色：铁灰色；整机外形尺寸：2215*1314.1*93.4mm；包装尺寸：2380*328*1462mm（加轮子1570）；净重：95KG；毛重：126KG；最大功耗率：≤440W；待机功率：≤0.5W；安装方式：标配 壁挂架（移动支架选配）。 五、电脑配置 配置：i5配置 芯片组：Intel芯片组； CPU：2代及以上 Intel Core i5； 内存：标配4G DDR3、升级版8G DDR3； 硬盘：标配64G固态硬盘、升级版128G、256G固态硬盘； 显卡：Intel核芯显卡Intel HD Graphics； IO接口：1）.输出：1路HDMI、 1路VGA 、1路LINE耳机；2）.输入：4路USB2.0、1路RJ45网络接口、 1路MIC麦克风、支持wifi； 操作系统：Windows 7旗舰版操作系统/Windows 10操作系统/二选一（标配WIN7） |  |  | 包安装
10 | 多媒体教室 | 交换机 | 1 | 个 | 千兆交换机48口 | 产品尺寸:≧440*190*44.5 mm 缓存:4.1Mbit 端口:24个千兆自适应电口+4个干兆Combo+1个Console囗 MAC地址表:8K 巨型帧:10KBytes 转发速率:41.664Mpps 电源输入:AC 100-240V 50/60HZ |  |  | 包安装
|  | 路由器 | 7 | 个 | WiFi千兆端口 | AX3000全千兆【高增益WiFi6六天线】 |  |  | 包安装
|  | 双人电脑桌 | 40 | 张 | ≧1400*600*750； | 加厚实木颗粒板、≧120cm侧柜、 |  |  | 包安装
11 | 后勤保障厨房设备 | 猛火电力灶 | 2 | 台 | 220V，双灶头 | (mm):≧1500x800x(800+400) 额定电压 功率 晶锅(mm) 电线要求 空开要求 火力档位 控制方式 380V10KW 400 6平方铜线 |  |  | 包安装
|  | 消毒柜 | 3 | 台 | ≧1200*480*1780 | 220V，800L,1800w电热、臭氧消毒，≧1200*480*1780 |  |  | 包安装
|  | 蒸饭柜 | 1 | 台 | 可供≧100人食用 | 额定功率/9KW、机身尺寸≧50*68*147cm、蒸盘尺寸≧60*40*4.5cm、220v/380v |  |  | 包安装
|  | 冷柜 | 6 | 台 | ≧320W\≧650L\小四门 | 容量≧650L、功率≧250W、净重≧67KG、尺寸≧1000*600*1920 |  |  | 包安装
|  | 不锈钢操作台 | 3 | 张 | 不锈钢 | ≧120*60*80，不锈钢304、双层、0.8 |  |  | 包安装
|  | 置物架 | 3 | 张 | ≧180*40CM 高≧160CM； | 晶钻拉丝面板、层板后≧40mm、立柱直径≧38mm |  |  | 包安装
|  | 炒锅 | 4 | 套 | 包含炒勺、铲子、锅刷、广漏； | 手打炒锅厚度≧1.6mm、锅口直径≧50cm、优选熟铁基材、重量5.97斤、
|  | 碗筷 | 120 | 套 | 用餐使用 | 1碗1勺1盘1筷、日用瓷材质、高温釉下彩
|  | 砧板 | 4 | 块 | 实木 | 松木材质、直径≧38cm*厚度≧10cm带手提
|  | 切菜刀 | 6 | 把 | 可切菜砍骨\刃长151MM | 1.2斤圆柄菜刀承钢全刃斩
|  | 不锈钢餐盘 | 120 | 个 | 316小方（加厚款）四格餐盘 | 抗菌316不锈钢深款4格、长≧28.3*22*4.2cm
|  | 不锈钢汤盆 | 12 | 个 | 316L | 加厚不锈钢、规格≧18cm、外径≧18cm、内径≧15cm、高度≧7.8cm、低径≧11cm
|  | 电力蒸锅 | 2 | 个 | 食品级304\多层 | 规格40/47/52cm、食品接触用不锈钢304、功率3200W、电压220W
|  | 抽油烟机 | 2 | 台 | ≧100*80*45CM； | 437Pa大静压、201加厚不锈钢机身、LED冷光照明、 |  |  | 包安装
|  | 连体桌椅 | 20 | 张 | 每张可坐4人； | 不锈钢304材质、≧60*120 |  |  | 包安装
|  | 面碗 | 120 | 个 | 8寸 | 直径≧20cm、高度≧6.1cm、容量≧860ml
|  | 瓷盘 | 60 | 个 | 7寸 | 直径≧17.6cm、加厚陶瓷、高≧1.7cm
|  |  | 60 | 个 | 8寸 | 直径≧19.8cm、加厚陶瓷、高≧1.9cm
|  | 调料盒 | 15 | 个 | 304不锈钢调料盒（四格) | 小盒600ml、≧10.2cm*13.5cm、5.8cm
|  | 保鲜盒 | 15 | 个 | 15000ML密封高透 | PP5材质
|  | 留样柜 | 1 | 台 | 20L（带锁） | 电子半导体制冷、功率电流65W/0.55A、能耗1Kwh/24h、净重10kg
12 | 后勤保障宿舍设备物资 | 上下床（铁）加厚 | 50 | 间 | ≧2*0.9； | 铁艺材质、静电喷涂工艺、床板采用实心夹板、厚度≧9mm |  |  | 包安装
|  | 单人床（木） | 84 | 间 | ≧1.2*26*60； | 实木+环保材质 |  |  | 包安装
|  | 棉被 | 264 | 套 | ≧180*200CM | ≧2斤棉被
|  | 垫单 | 264 | 件 | ≧150*230CM | 纯棉面料
|  | 被套 | 264 | 套 | ≧180*200CM | 纯棉面料
|  | 饮水机 | 60 | 个 | 制冷加热 | 电源线长度100cm、尺寸260*240*775mm、额定功率420W、制冷功率70W |  |  | 包安装
|  | 热水器 | 56 | 台 | 3300W | 80L容量、一级能效、防水等级IPX4、尺寸≧400*825mm |  |  | 包安装
|  | 洗衣机 | 8 | 台 | 10kg | 洗涤容量10kg、烘干容量7kg、能效1级、BLDC变频电机尺寸≧632*850mm |  |  | 包安装
13 | 后勤保障监控室设备 | 监控系统 | 1 | 套 | 符合相关标准 | 监控摄像头*24个 显示器*1台 10T硬盘*2块 硬盘录像机*1台 防水箱*4个 交换机*4个 网线*3600米 光纤200米*3卷 光纤收发器*2对 |  |  | 包安装
14 | 后勤保障实操室 | 单人徒手心肺复苏实操考核系统 | 1 | 套 | 1、必须满足国家《特种作业安全技术实际操作考试点设备配备标准（试行）》； 2、软件：评分软件系统智能评分，支持考核成绩的自动汇总功能； 3、系统具备考试成绩自动上传至省级实操考核管理平台的功能，方便考试组织和管理； 4、考试终端 一体化终端设计，智能化人机交互，要求采用金属材料打造，设备敦实坚固，经久耐用，外观造型轻巧大方，简洁美观。 5、心肺复苏模拟人 采用1：1高逼真人体模型，进行智能化改造。 | 多功能模拟人1具操作垫1张控制器1台鈁丝鶏悫Ⓜ跃篭踩溈盼牛津袋1只呼吸面膜1盒可更换脸皮1张可更换肺袋4只导尿管1只可更换注射模块1套可互换生殖器1套电源适配器1套数据线1套打印纸2卷2020操作指南U盘1个保修卡合格证1套护理病号服1套急救手册1本说明书一份
15 | 后勤保障实操室设备 | 灭火器的选择和使用实操智考核系统 | 1 | 套 | 1、必须满足国家《特种作业安全技术实际操作考试点设备配备标准（试行）》； 2、提供三种仿真灭火器（二氧化碳、干粉、水基），灭火器瓶身、喷口、压把外观，并支持电量提醒功能； 3、计算机 CPU：性能不低于Intel Core i5； 存储器：≥8GB； 独显：≥2G； | 模拟灭火系统由计算机软件、电子仿真灭火器、专用主机、显示屏、灭火操作台共同组建而成，体验者通过手持仿真灭火器，对显示屏中的各类火灾场景进行灭火体验。 1、模拟灭火软件:使用基于PC系统的三维动画渲染和3D游戏开发引擎来制作和构建项目所需3D模型库和相关典型情景。灭火过程有火灾类型判断、风向站位选择、灭火距离选择、灭火器选择等功能步骤。2、软件包含知识学习、实操考核以及20多种个细分场景的灭火体验。软件分公共版，工厂版，工地版三个不同版本可供选择。 品牌显示器 电脑主机 电子灭火器X4 无线鼠标 加密狗 智能操控台 USB集线器 HDMI高清线 电视挂架 碱性电池 |  |  | 包安装
总计：