## 封-1 招标工程量清单封面
|  | 安装工程 |  | 工程
招标工程量清单
招 标 人：
(单位盖章)
造价咨询人：
(单位盖章)
年 月 日
|  | 贵州省建设工程造价计价软件测评合格编号：GZ02-31-2016-RJ01-01 |  | 封—1

## 扉-1 招标工程量清单扉页
|  | 安装工程 |  | 工程
招标工程量清单
招 标 人： |  |  | 造价咨询人：
| (单位盖章) |  |  |  | (单位资质专用章)
法定代表人 或其授权人： |  |  | 法定代表人 或其授权人：
| (签字或盖章) |  |  |  | (签字或盖章)
编 制 人： |  |  | 复 核 人：
| (造价人员签字盖专用章) |  |  |  | (造价工程师签字盖专用章)
编 制 时 间： | 年 月 日 |  | 复 核 时 间： |  | 年 月 日
扉—1

## 表-08 分部分项工程和单价措施项目清单与计价表（带分部）
分部分项工程和单价措施项目清单与计价表
工程名称：安装工程 |  |  |  | 标段：贵州师范大学西区医务室改造工程 |  |  |  | 第 1 页 共 9 页
序号 | 项目编码 | 项目名称 | 项目特征描述 |  | 计量单位 | 工程量 | 金额（元）
[7 empty] | 综合单价 |  | 合价 | 其中
暂估价
给排水系统
1 | 031004006001 | 大便器 | 1.名称：成套瓷蹲式大便器 2.附件名称、数量:感应冲洗阀 3.其他：未尽事宜满足设计及规范要求 |  | 组 | 4
2 | 031004003001 | 洗脸盆 | 1.名称：成套洗脸盆 2.附件名称、数量:延时自闭式水嘴 3.其他：未尽事宜满足设计及规范要求 |  | 组 | 4
3 | 031004014001 | 冷热水龙头 | 1.名称:冷热水龙头 2.型号、规格:360旋转，陶瓷阀芯 |  | 个 | 3
4 | 031004004001 | 水槽 | 1.名称：成套水盆 2.规格、类型:水槽550*450*320 3.其他：未尽事宜满足设计及规范要求 |  | 组 | 3
5 | 031004008002 | 其他成品卫生器具 | 1.名称:地漏 2.规格、类型:DN50 |  | 个 | 3
6 | 031004008003 | 其他成品卫生器具 | 1.名称:地面扫除口 2.规格、类型:DN100 |  | 个 | 1
7 | 030404033001 | 小厨宝 | 1.名称:小厨宝 2.型号:容积10L,功率2kw |  | 台 | 2
8 | 031001006001 | 塑料管 | 1.安装部位:室内 2.介质:污水 3.材质、规格:加厚型PVC-U排水管（含管件）DN100 4.连接形式:粘接 |  | m | 21.81
9 | 031001006003 | 塑料管 | 1.安装部位:室内 2.介质:污水 3.材质、规格:PVC-U排水管（含管件）DN100 4.连接形式:粘接 |  | m | 22.6
10 | 031001006004 | 塑料管 | 1.安装部位:室内 2.介质:污水 3.材质、规格:PVC-U排水管（含管件）DN75 |  | m | 32.32
本页小计
注：为记取规费等的使用，可在表中增设其中：“定额人工费”。
表-08
分部分项工程和单价措施项目清单与计价表
工程名称：安装工程 |  |  |  | 标段：贵州师范大学西区医务室改造工程 |  |  |  | 第 2 页 共 9 页
序号 | 项目编码 | 项目名称 | 项目特征描述 |  | 计量单位 | 工程量 | 金额（元）
[7 empty] | 综合单价 |  | 合价 | 其中
暂估价
4.连接形式:粘接
11 | 031001006005 | 塑料管 | 1.安装部位:室内 2.介质:污水 3.材质、规格:PVC-U排水管（含管件）DN50 4.连接形式:粘接 |  | m | 29.25
12 | 031001006006 | 复合管 | 1.安装部位:室内 2.介质:给水 3.材质、规格:衬塑钢管（含管件）DN50 4.连接形式:丝扣连接 5.压力试验及吹、洗设计要求:管道试压、冲洗及消毒 |  | m | 15.85
13 | 031001006008 | 塑料管 | 1.安装部位:室内 2.介质:给水 3.材质、规格:PP-R管（含管件）DN50 4.连接形式:热熔连接 5.压力试验及吹、洗设计要求:管道试压、冲洗及消毒 |  | m | 12.36
14 | 031001006009 | 塑料管 | 1.安装部位:室内 2.介质:给水 3.材质、规格:PP-R管（含管件）DN40 4.连接形式:热熔连接 5.压力试验及吹、洗设计要求:管道试压、冲洗及消毒 |  | m | 6.39
15 | 031001006010 | 塑料管 | 1.安装部位:室内 2.介质:给水 3.材质、规格:PP-R管（含管件）DN25 4.连接形式:热熔连接 5.压力试验及吹、洗设计要求:管道试压、冲洗及消毒 |  | m | 43.29
16 | 031001006011 | 塑料管 | 1.安装部位:室内 2.介质:给水 3.材质、规格:PP-R管（含管件）DN20 4.连接形式:热熔连接 5.压力试验及吹、洗设 |  | m | 1.1
本页小计
注：为记取规费等的使用，可在表中增设其中：“定额人工费”。
表-08
分部分项工程和单价措施项目清单与计价表
工程名称：安装工程 |  |  |  | 标段：贵州师范大学西区医务室改造工程 |  |  |  | 第 3 页 共 9 页
序号 | 项目编码 | 项目名称 | 项目特征描述 |  | 计量单位 | 工程量 | 金额（元）
[7 empty] | 综合单价 |  | 合价 | 其中
暂估价
计要求:管道试压、冲洗及消毒
17 | 031001006012 | 塑料管 | 1.安装部位:室内 2.介质:给水 3.材质、规格:PP-R管（含管件）DN15 4.连接形式:热熔连接 5.压力试验及吹、洗设计要求:管道试压、冲洗及消毒 |  | m | 26.78
18 | 031003006001 | 减压器 | 1.材质:减压阀 2.规格、压力等级:DN40 3.附件配置:弹簧压力表2GE 、截止阀2个 |  | 组 | 1
19 | 031003001001 | 螺纹阀门 | 1.类型:截止阀 2.材质:铜 3.规格、压力等级:DN15 |  | 个 | 1
20 | 031003001002 | 螺纹阀门 | 1.类型:截止阀 2.材质:铜 3.规格、压力等级:DN20 |  | 个 | 1
21 | 031003001003 | 螺纹阀门 | 1.类型:截止阀 2.材质:铜 3.规格、压力等级:DN25 |  | 个 | 1
22 | 031003001004 | 螺纹阀门 | 1.类型:截止阀 2.材质:铜 3.规格、压力等级:DN40 |  | 个 | 2
23 | 031003001005 | 螺纹阀门 | 1.类型:止回阀 2.材质:铜 3.规格、压力等级:DN20 |  | 个 | 1
24 | 031003001006 | 螺纹阀门 | 1.类型:止回阀 2.材质:铜 3.规格、压力等级:DN15 |  | 个 | 1
25 | 031003013001 | 水表 | 1.安装部位(室内外）:室内 2.型号、规格:DN50 3.附件配置:2个截止阀 |  | 组 | 1
26 | 031003001007 | 螺纹阀门 | 1.类型:自动排气阀 2.规格、压力等级:DN20 |  | 个 | 1
电气系统
27 | 030404017001 | 配电箱 | 1.名称:照明配电箱 2.型号:AP1 |  | 台 | 1
本页小计
注：为记取规费等的使用，可在表中增设其中：“定额人工费”。
表-08
分部分项工程和单价措施项目清单与计价表
工程名称：安装工程 |  |  |  | 标段：贵州师范大学西区医务室改造工程 |  |  |  | 第 4 页 共 9 页
序号 | 项目编码 | 项目名称 | 项目特征描述 |  | 计量单位 | 工程量 | 金额（元）
[7 empty] | 综合单价 |  | 合价 | 其中
暂估价
3.规格:30KW 4.安装方式:距地1.8m挂墙安装
28 | 030404017002 | 配电箱 | 1.名称:应急照明配电箱 2.型号:ALE 3.规格:0.5KW 4.安装方式:距地1.8m挂墙安装 |  | 台 | 1
29 | 030404017003 | 配电箱 | 1.名称:配电箱 2.型号:AL1 3.规格:5KW 4.安装方式:距地1.8m挂墙安装 |  | 台 | 1
30 | 030412005002 | 荧光灯 | 1.名称:600X600崁入式平板灯 2.型号:3*16W AC220V LED光源 3.安装形式:嵌顶安装 |  | 套 | 38
31 | 030412001001 | 普通灯具 | 1.名称:防水防尘灯 2.型号:18W AC220V LED光源 3.安装形式:吸顶安装 |  | 套 | 8
32 | 030412001002 | 普通灯具 | 1.名称:感应吸顶灯 2.型号:18W AC220V LED光源 3.安装形式:吸顶安装 |  | 套 | 16
33 | 030412004001 | 装饰灯 | 1.名称:安全出口指示灯(中型) 2.型号:1W DC36V LED光源 色温2700K 持续型¦自带蓄电池,连续供电时间≥60MIN 3.安装形式:底边距门洞顶0.1暗装 |  | 套 | 1
34 | 030412004002 | 装饰灯 | 1.名称:壁装单向疏散指示灯(中型) 2.型号:1W DC36V LED光源 色温2700K 持续型¦自带蓄电池,连续供电时间≥60MIN 3.安装形式:底边距地0.3m暗装 |  | 套 | 11
35 | 030412004003 | 装饰灯 | 1.名称:壁装疏散照明灯 |  | 套 | 13
本页小计
注：为记取规费等的使用，可在表中增设其中：“定额人工费”。
表-08
分部分项工程和单价措施项目清单与计价表
工程名称：安装工程 |  |  |  | 标段：贵州师范大学西区医务室改造工程 |  |  |  | 第 5 页 共 9 页
序号 | 项目编码 | 项目名称 | 项目特征描述 |  | 计量单位 | 工程量 | 金额（元）
[7 empty] | 综合单价 |  | 合价 | 其中
暂估价
2.型号:自带蓄电池,连续供电时间≥60MIN 3.安装形式:底边距地2.4m壁装
36 | 030412004004 | 装饰灯 | 1.名称:壁装疏散照明灯(室外型) 2.型号:5W DC36V LED光源 色温2700K 非持续型¦自带蓄电池,连续供电时间≥60MIN 3.安装形式:底边距地2.4m壁装 |  | 套 | 1
37 | 030412004005 | 装饰灯 | 1.名称:楼层显示灯(中型) 2.型号:1W DC36V LED光源 色温2700K 持续型¦自带蓄电池,连续供电时间≥60MIN 3.安装形式:底边距地2.4m壁装 |  | 套 | 1
38 | 030412004006 | 装饰灯 | 1.名称:疏散出口指示灯(中型) 2.型号:1W DC36V LED光源 色温2700K 持续型¦自带蓄电池,连续供电时间≥60MIN 3.安装形式:底边距门洞顶0.1暗装 |  | 套 | 1
39 | 030404033002 | 风扇 | 1.名称:排气扇 2.规格:35W AC220V |  | 台 | 3
40 | 030404035001 | 插座 | 1.名称:单相三孔壁挂空调插座 2.规格:250V 16A¦(安全型) 3.安装方式:底边距地2.5m暗装 |  | 个 | 10
41 | 030404035002 | 插座 | 1.名称:单相三孔柜式空调插座 2.规格:250V 20A¦(安全型) 3.安装方式:底边距地0.3m暗装 |  | 个 | 2
42 | 030404035003 | 插座 | 1.名称:单相三孔洗衣机 |  | 个 | 1
本页小计
注：为记取规费等的使用，可在表中增设其中：“定额人工费”。
表-08
分部分项工程和单价措施项目清单与计价表
工程名称：安装工程 |  |  |  | 标段：贵州师范大学西区医务室改造工程 |  |  |  | 第 6 页 共 9 页
序号 | 项目编码 | 项目名称 | 项目特征描述 |  | 计量单位 | 工程量 | 金额（元）
[7 empty] | 综合单价 |  | 合价 | 其中
暂估价
插座 2.规格:250V 10A¦(安全型) 3.安装方式:底边距地1.4m暗装
43 | 030404035004 | 插座 | 1.名称:单相三孔小厨宝插座 2.规格:250V 16A¦(安全型) 3.安装方式:底边距地0.3m暗装 |  | 个 | 2
44 | 030404035005 | 插座 | 1.名称:单相五孔暗装插座 2.规格:250V 10A¦(安全型) 3.安装方式:底边距地0.3m暗装 |  | 个 | 39
45 | 030404034001 | 照明开关 | 1.名称:单联开关 2.规格:250V 10A 3.安装方式:底边距地1.3m暗装 |  | 个 | 8
46 | 030404034002 | 照明开关 | 1.名称:双联开关 2.规格:250V 10A 3.安装方式:底边距地1.3m暗装 |  | 个 | 17
47 | 030411006001 | 接线盒 | 1.名称:开关插座接线盒 2.安装形式:暗装 |  | 个 | 79
48 | 030411006002 | 接线盒 | 1.名称:接线盒 2.安装形式:暗装 |  | 个 | 93
49 | 030411001001 | 配管 | 1.名称:配管 2.材质:钢管 3.规格:SC32 4.配置形式:埋地 |  | m | 25.6
50 | 030411001002 | 配管 | 1.名称:配管 2.材质:钢管 3.规格:SC32 4.敷设方式：详见设计图 |  | m | 16.33
51 | 030411001003 | 配管 | 1.名称:配管 2.材质:JDG 3.规格:JDG20 4.敷设方式：详见设计图 |  | m | 817.75
本页小计
注：为记取规费等的使用，可在表中增设其中：“定额人工费”。
表-08
分部分项工程和单价措施项目清单与计价表
工程名称：安装工程 |  |  |  | 标段：贵州师范大学西区医务室改造工程 |  |  |  | 第 7 页 共 9 页
序号 | 项目编码 | 项目名称 | 项目特征描述 |  | 计量单位 | 工程量 | 金额（元）
[7 empty] | 综合单价 |  | 合价 | 其中
暂估价
52 | 030411004001 | 配线 | 1.名称:管内穿线 2.配线形式:照明线路 3.型号:WDZ-BYJ 4.规格:2.5 5.钢索材质、规格:符合设计及规范要求 |  | m | 937.81
53 | 030411004002 | 配线 | 1.名称:管内穿线 2.配线形式:照明线路 3.型号:WDZ-BYJ 4.规格:4 5.钢索材质、规格:符合设计及规范要求 |  | m | 1174.88
54 | 030411004003 | 配线 | 1.名称:管内穿线 2.配线形式:动力线路 3.型号:WDZN-BYJ 4.规格:4 5.钢索材质、规格:符合设计及规范要求 |  | m | 15.77
55 | 030411004004 | 配线 | 1.名称:管内穿线 2.配线形式:应急照明线路 3.型号:WDZN-RYJS 4.规格:2*2.5 5.钢索材质、规格:符合设计及规范要求 |  | m | 123.48
56 | 030408001002 | 电力电缆 | 1.名称:电力电缆 2.规格型号:WDZN-YJY-4*25+1*16mm2 3.材质:铜芯 4.配线形式：配管内 5.其他：未尽事宜满足设计及规范要求 |  | m | 369.94
57 | 030408001001 | 电力电缆 | 1.名称:电力电缆 2.规格型号:WDZN-YJY-5*6mm2 3.材质:铜芯 4.配线形式：配管内 5.其他：未尽事宜满足设计及规范要求 |  | m | 19.34
58 | 030408006001 | 电力电缆头 | 1.名称:电力电缆头 2.规格型号:YJV-5*6mm2 3.材质:铜芯 |  | 个 | 2
本页小计
注：为记取规费等的使用，可在表中增设其中：“定额人工费”。
表-08
分部分项工程和单价措施项目清单与计价表
工程名称：安装工程 |  |  |  | 标段：贵州师范大学西区医务室改造工程 |  |  |  | 第 8 页 共 9 页
序号 | 项目编码 | 项目名称 | 项目特征描述 |  | 计量单位 | 工程量 | 金额（元）
[7 empty] | 综合单价 |  | 合价 | 其中
暂估价
4.其他：未尽事宜满足设计及规范要求
59 | 030408006002 | 电力电缆头 | 1.名称:电力电缆头 2.规格型号::WDZN-YJY-4*25+1*16mm2 3.材质:铜芯 4.其他：未尽事宜满足设计及规范要求 |  | 个 | 2
60 | 030414002001 | 送配电装置系统 | 1.名称:输配电装置系统调试 2.电压等级(kV): ≤1kV交流供电 |  | 系统 | 1
61 | 030414006001 | 事故照明切换装置 | 1.名称:事故照明自动切换系统调试 2.类型: 单机容量≤15MW |  | 系统 | 1
弱电系统
62 | 030502012001 | 网络插座 | 1.名称:网络插座 2.安装方式:距地0.3m暗装 3.底盒材质、规格:含底盒 |  | 个 | 20
63 | 030502012002 | 电话插座 | 1.名称:电话插座 2.安装方式:距地0.3m暗装 3.底盒材质、规格:含底盒 |  | 个 | 1
64 | 030507008001 | 监控摄像设备 | 1.名称:高清摄像头 2.安装方式：底边距地2.4m安装 |  | 台 | 6
65 | 080702006001 | 无线天线 | 1.名称:无线AP 2.安装方式：吸顶安装 |  | 套 | 4
66 | 030502001001 | 机柜、机架 | 1.名称:机柜 2.安装方式：详见设计图 |  | 台 | 1
67 | 030501012001 | 交换机 | 1.名称:交换机 2.功能:48口 |  | 台 | 1
68 | 030502013001 | 光纤盒 | 1.名称:光纤连接盘 |  | 个 | 1
本页小计
注：为记取规费等的使用，可在表中增设其中：“定额人工费”。
表-08
分部分项工程和单价措施项目清单与计价表
工程名称：安装工程 |  |  |  | 标段：贵州师范大学西区医务室改造工程 |  |  |  | 第 9 页 共 9 页
序号 | 项目编码 | 项目名称 | 项目特征描述 |  | 计量单位 | 工程量 | 金额（元）
[7 empty] | 综合单价 |  | 合价 | 其中
暂估价
69 | 031101047001 | 光端机 | 1.名称:视频光端机 |  | 套 | 1
70 | 030904008001 | 模块(模块箱） | 1.名称:电源转接模块 |  | 台 | 1
71 | 030411001004 | 配管 | 1.名称:配管 2.材质:钢管 3.规格:SC50 4.敷设方式：详见设计图 |  | m | 60
72 | 030411001005 | 配管 | 1.名称:配管 2.材质:塑料管 3.规格:PC20 4.敷设方式：详见设计图 |  | m | 384.82
73 | 030411001006 | 配管 | 1.名称:配管 2.材质:JDG 3.规格:JDG25 4.敷设方式：详见设计图 |  | m | 78.55
74 | 030502005001 | 双绞线缆 | 1.名称:信息线路 2.规格:CAT.5e 4Pair UTP 3.敷设方式:管内敷设 |  | m | 485.29
75 | 030502007001 | 光缆 | 1.名称:光纤 2.规格:12芯单模光纤 |  | m | 60
76 | 030411004005 | 配线 | 1.名称:管内穿线 2.型号:BV 3.规格:2.5 |  | m | 235.66
| 2 | 单价措施项目费
77 | 031301017001 | 脚手架搭拆 | 1.名称：脚手架搭拆 |  | 项 | 1
本页小计
合 计
注：为记取规费等的使用，可在表中增设其中：“定额人工费”。
表-08

## 表-11 总价措施项目清单与计价表
总价措施项目清单与计价表
工程名称：安装工程 |  |  |  | 标段：贵州师范大学西区医务室改造工程 | [5 empty] | 第 1 页 共 1 页
序号 | 项目编码 | 项目名称 | 计算基数 |  | 费率(%) | 金额(元) |  | 调整费率(%) | 调整后金额(元) |  | 备注
1 | 1.1 | 安全文明施工费 | [8 empty] | 1.1.1+1.1.2+1.1.3+1.1.4
2 | 1.1.1 | 环境保护费 | 分部分项人工预算价+单价措施人工预算价 |  | 0.73 | [5 empty] | 分部分项人工预算价+单价措施人工预算价
3 | 1.1.2 | 文明施工费 | 分部分项人工预算价+单价措施人工预算价 |  | 0.75 | [5 empty] | 分部分项人工预算价+单价措施人工预算价
4 | 1.1.3 | 安全施工费 | 分部分项人工预算价+单价措施人工预算价 |  | 1.26 | [5 empty] | 分部分项人工预算价+单价措施人工预算价
5 | 1.1.4 | 临时设施费 | 分部分项人工预算价+单价措施人工预算价 |  | 3.83 | [5 empty] | 分部分项人工预算价+单价措施人工预算价
6 | 1.2 | 夜间和非夜间施工增加费 | 分部分项人工预算价+单价措施人工预算价 |  | 0.19 | [5 empty] | 分部分项人工预算价+单价措施人工预算价
7 | 1.3 | 二次搬运费
8 | 1.4 | 冬雨季施工增加费 | 分部分项人工预算价+单价措施人工预算价 |  | 0.53 | [5 empty] | 分部分项人工预算价+单价措施人工预算价
9 | 1.5 | 工程及设备保护费 | 分部分项人工预算价+单价措施人工预算价 |  | 0.41 | [5 empty] | 分部分项人工预算价+单价措施人工预算价
合 计
编制人（造价人员）： | [6 empty] | 复核人（造价工程师）：
注：1.“计算基础”中安全文明施工费可为“定额基价”、“定额人工费”或“定额人工费+定额机械费”，其他项目可为“定额人工费”或“定额人工费+定额机械费”。 2.按施工方案计算的措施费，若无“计算基础”和“费率”的数值，也可只填“金额”数值，但应在备注栏说明施工方案出处或计算方法。
表-11

## 表-12 其他项目清单与计价汇总表
其他项目清单与计价汇总表
工程名称：安装工程 |  | 标段：贵州师范大学西区医务室改造工程 |  |  | 第 1 页 共 1 页
序号 | 项目名称 |  | 金额（元） | 结算金额（元） |  | 备注
1 | 暂列金额 |  |  |  |  | 明细详见表-12-1
2 | 暂估价 |  | 42600
2.1 | 材料（工程设备）暂估价 |  | - |  |  | 明细详见表-12-2
2.2 | 专业工程暂估价 |  | 42600 |  |  | 明细详见表-12-3
3 | 计日工 |  |  |  |  | 明细详见表-12-4
4 | 总承包服务费 |  |  |  |  | 明细详见表-12-5
5 | 索赔与现场签证 |  | - |  |  | 明细详见表-12-6
合 计 |  |  | 42600 |  |  | —
注：材料（工程设备）暂估单价进入清单项目综合单价，此处不汇总。
表—12

## 表-12-1 暂列金额表
暂列金额明细表
工程名称：安装工程 |  | 标段：贵州师范大学西区医务室改造工程 |  |  | 第 1 页 共 1 页
序号 | 项目名称 |  | 计量单位 | 暂定金额（元） |  | 备注
1
合 计 | [5 empty] | —
注：此表由招标人填写，如不能详列，也可只列暂列金额总额，投标人应将上述暂列金额计入投标总价中。
表—12—1

## 表-12-2 材料（工程设备）暂估价及调整表
材料（工程设备）暂估单价及调整表
工程名称：安装工程 |  |  | 标段：贵州师范大学西区医务室改造工程 | [7 empty] | 第 1 页 共 1 页
序号 | 材料(工程设备)名称、规格、型号 | 计量单位 |  | 数量 |  | 暂估（元） |  | 确认(元) |  | 差额±(元) |  |  | 备注
|  |  |  | 暂估 | 确认 | 单价 | 合价 | 单价 | 合价 | 单价 |  | 合价
合计
注：1.此表由招标人填写“暂估单价”，并在备注栏说明暂估价的材料、工程设备拟用在那些清单项目上，投标人应将上述材料、工程设备暂估单价计入工程量清单综合单价报价中
表—12—2

## 表-12-3 专业工程暂估价及结算价表
专业工程暂估价及结算价表
工程名称：安装工程 |  |  | 标段：贵州师范大学西区医务室改造工程 |  |  |  | 第 1 页 共 1 页
序号 | 工程名称 | 工程内容 |  | 暂估金额（元） | 结算金额(元) | 差额±(元) |  | 备注
1 | 医疗废水处理设备 | 处理能力：0.5-0.8吨每天 |  | 42600
合 计 |  |  |  | 42600 |  |  |  | —
注：此表由招标人填写，投标人应将上述专业工程暂估价计入投标总价中。
表—12—3

## 表-12-4 计日工表
计 日 工 表
工程名称：安装工程 |  | 标段：贵州师范大学西区医务室改造工程 | [5 empty] | 第 1 页 共 1 页
序号 | 项目名称 |  | 单位 | 暂定数量 | 实际数量 | 综合单价(元) | 合价
[7 empty] | 暂定 |  | 实际
1 | 人工
1.1
人工小计
2 | 材料
2.1
材料小计
3 | 机械
3.1
机械小计
4 | 企业管理费和利润
总 计
注：此表项目名称、暂定数量由招标人填写，编制招标控制价时，单价由招标人按有关计价规定确定；投标时，单价由投标人自主报价，按暂定数量计算合价计入投标总价中。结算时，按发承包双方确认的实际数量计算合价。
表—12—4

## 表-12-5 总承包服务费计价表
总承包服务费计价表
工程名称：安装工程 |  |  | 标段：贵州师范大学西区医务室改造工程 |  |  |  | 第 1 页 共 1 页
序号 | 项目名称 | 项目价值（元） |  | 服务内容 | 计算基础 | 费率(%) |  | 金额(元)
1
合 计
注：此表项目名称、服务内容由招标人填写，编制招标控制价时，费率及金额由招标人按有关计价规定确定；投标时，费率及金额由投标人自主报价，计入投标总价中。
表—12—5

## 表-13 规费、税金项目清单与计价表
规费、税金项目计价表
工程名称：安装工程 |  |  | 标段：贵州师范大学西区医务室改造工程 |  |  |  | 第 1 页 共 1 页
序号 | 项目名称 | 计算基础 |  |  | 计算基数 | 计算费率(%) |  | 金额（元）
1 | 规费 | 社会保障费+住房公积金+工程排污费
1.1 | 社会保障费 | 养老保险费+失业保险费+医疗保险费+工伤保险费+生育保险费
1.1.1 | 养老保险费 | 分部分项人工预算价+单价措施人工预算价 |  |  |  | 18.63
1.1.2 | 失业保险费 | 分部分项人工预算价+单价措施人工预算价 |  |  |  | 0.82
1.1.3 | 医疗保险费 | 分部分项人工预算价+单价措施人工预算价 |  |  |  | 8.73
1.1.4 | 工伤保险费 | 分部分项人工预算价+单价措施人工预算价 |  |  |  | 1.02
1.1.5 | 生育保险费 | 分部分项人工预算价+单价措施人工预算价 |  |  |  | 0.58
1.2 | 住房公积金 | 分部分项人工预算价+单价措施人工预算价 |  |  |  | 5.82
1.3 | 工程排污费
2 | 增值税 | 税前工程造价 |  |  |  | 9
编制人（造价人员）： |  |  |  | 复核人（造价工程师）：
表—13

## 表-20 发包人提供材料和工程设备一览表
发包人提供材料和工程设备一览表
工程名称：安装工程 |  |  | 标段：贵州师范大学西区医务室改造工程 |  |  |  | 第 1 页 共 1 页
序号 | 材料（工程设备）名称、规格、型号 | 单位 |  | 数量 | 单价（元） | 交货方式 |  | 送达地点 | 备注
注：此表由招标人填写，供投标人在投标报价、确定总承包服务费时参考 | [6 empty] | 表-20

## 表-21 承包人提供主要材料和工程设备一览表
承包人提供主要材料和工程设备一览表 (一、适用造价信息差额调整法)
工程名称：安装工程 |  |  | 标段：贵州师范大学西区医务室改造工程 |  |  |  |  | 第 1 页 共 1 页
序号 | 名称、规格、型号 | 单位 |  | 数量 | 风险系数% | 基准单价 | 投标单价 |  | 发承包人确认单价（元） | 备注
注：1.此表由招标人填写除“投标单价”栏的内容，投标人在投标时自主确定投标单价。 2.基准单价应优先采用工程造价管理机构发布的单价，未发布的，通过市场调查确定其基准单价。
表-21

## 表-22 承包人提供主要材料和工程设备一览表
承包人提供主要材料和工程设备一览表 (二、适用于价格指数差额调整法)
工程名称：安装工程 |  | 标段：贵州师范大学西区医务室改造工程 |  |  |  |  | 第 1 页 共 1 页
序号 | 名称、规格、型号 |  | 变值权重B | 基本价格指数F0 | 现行价格指数F1 | 备注
| 定制权重 A |  |  | - | -
合 计 |  |  |  | - | -
注：1.此表“材料和工程设备名称”、“规格型号”、“基本价格指数”栏由招标人填写，基本价格指数应首先采用工程造价管理机构发布的价格指数，没有时，可采用发布的价格代替。 2.此表“变值权重”栏由投标人根据该项材料和工程设备价值在投标报价中所占的比例填写。 3.“现行价格指数”按约定的付款证书相关周期最后一天的前42天的各项材料和工程设备的价格指数填写，该指数应首先采用工程造价管理机构发布的价格指数，没有时，可采用发布的价格代替。 | [6 empty] | 表-22