## 封-1 招标工程量清单封面
|  | 消防工程 |  | 工程
招标工程量清单
招 标 人：
(单位盖章)
造价咨询人：
(单位盖章)
年 月 日
|  | 贵州省建设工程造价计价软件测评合格编号：GZ02-31-2016-RJ01-01 |  | 封—1

## 扉-1 招标工程量清单扉页
|  | 消防工程 |  | 工程
招标工程量清单
招 标 人： |  |  | 造价咨询人：
| (单位盖章) |  |  |  | (单位资质专用章)
法定代表人 或其授权人： |  |  | 法定代表人 或其授权人：
| (签字或盖章) |  |  |  | (签字或盖章)
编 制 人： |  |  | 复 核 人：
| (造价人员签字盖专用章) |  |  |  | (造价工程师签字盖专用章)
编 制 时 间： | 年 月 日 |  | 复 核 时 间： |  | 年 月 日
扉—1

## 表-08 分部分项工程和单价措施项目清单与计价表
分部分项工程和单价措施项目清单与计价表
工程名称：消防工程 |  |  |  | 标段：盘州市职业技术学校消防维修改造 |  |  |  | 第 1 页 共 1 页
序号 | 项目编码 | 项目名称 | 项目特征描述 |  | 计量单位 | 工程量 | 金额（元）
[7 empty] | 综合单价 |  | 合价 | 其中
暂估价
1 | 030901010001 | 室内单口消火栓 | 1.名称:室内单口消火栓 2.安装方式:消火栓栓口距地1.1m(见图集15S202) 3.型号、规格:SN65单栓 4.附件材质、规格:含水龙带、水枪、软管卷盘、按钮、警铃和指示灯等所有配件及附件 |  | 套 | 20
2 | 030901010002 | 实验消火栓 | 1.名称:实验消火栓 2.附件材质、规格:含压力表、排气阀、闸阀各一个 |  | 套 | 1
3 | 010802003001 | 乙级防火门 | 1.名称:乙级防火门 2.门框或扇外围尺寸:1.5m*2.1m 3.门框、扇材质:钢制 |  | m2 | 37.8
本页小计
合 计
注：为记取规费等的使用，可在表中增设其中：“定额人工费”。
表-08

## 表-11 总价措施项目清单与计价表
总价措施项目清单与计价表
工程名称：消防工程 |  |  |  | 标段：盘州市职业技术学校消防维修改造 | [5 empty] | 第 1 页 共 1 页
序号 | 项目编码 | 项目名称 | 计算基数 |  | 费率(%) | 金额(元) |  | 调整费率(%) | 调整后金额(元) |  | 备注
1 | 1.1 | 安全文明施工费 | [8 empty] | 1.1.1+1.1.2+1.1.3+1.1.4
2 | 1.1.1 | 环境保护费 | 分部分项人工预算价+单价措施人工预算价 |  | 0.73 | [5 empty] | 分部分项人工预算价+单价措施人工预算价
3 | 1.1.2 | 文明施工费 | 分部分项人工预算价+单价措施人工预算价 |  | 0.75 | [5 empty] | 分部分项人工预算价+单价措施人工预算价
4 | 1.1.3 | 安全施工费 | 分部分项人工预算价+单价措施人工预算价 |  | 1.26 | [5 empty] | 分部分项人工预算价+单价措施人工预算价
5 | 1.1.4 | 临时设施费 | 分部分项人工预算价+单价措施人工预算价 |  | 3.83 | [5 empty] | 分部分项人工预算价+单价措施人工预算价
6 | 1.2 | 夜间和非夜间施工增加费 | 分部分项人工预算价+单价措施人工预算价 |  | 0.19 | [5 empty] | 分部分项人工预算价+单价措施人工预算价
7 | 1.3 | 二次搬运费
8 | 1.4 | 冬雨季施工增加费 | 分部分项人工预算价+单价措施人工预算价 |  | 0.53 | [5 empty] | 分部分项人工预算价+单价措施人工预算价
9 | 1.5 | 工程及设备保护费 | 分部分项人工预算价+单价措施人工预算价 |  | 0.41 | [5 empty] | 分部分项人工预算价+单价措施人工预算价
合 计
编制人（造价人员）： | [6 empty] | 复核人（造价工程师）：
注：1.“计算基础”中安全文明施工费可为“定额基价”、“定额人工费”或“定额人工费+定额机械费”，其他项目可为“定额人工费”或“定额人工费+定额机械费”。 2.按施工方案计算的措施费，若无“计算基础”和“费率”的数值，也可只填“金额”数值，但应在备注栏说明施工方案出处或计算方法。
表-11

## 表-12 其他项目清单与计价汇总表
其他项目清单与计价汇总表
工程名称：消防工程 |  | 标段：盘州市职业技术学校消防维修改造 |  |  | 第 1 页 共 1 页
序号 | 项目名称 |  | 金额（元） | 结算金额（元） |  | 备注
1 | 暂列金额 |  |  |  |  | 明细详见表-12-1
2 | 暂估价
2.1 | 材料（工程设备）暂估价 |  | - |  |  | 明细详见表-12-2
2.2 | 专业工程暂估价 |  |  |  |  | 明细详见表-12-3
3 | 计日工 |  |  |  |  | 明细详见表-12-4
4 | 总承包服务费 |  |  |  |  | 明细详见表-12-5
5 | 索赔与现场签证 |  | - |  |  | 明细详见表-12-6
合 计 | [5 empty] | —
注：材料（工程设备）暂估单价进入清单项目综合单价，此处不汇总。
表—12

## 表-12-1 暂列金额表
暂列金额明细表
工程名称：消防工程 |  | 标段：盘州市职业技术学校消防维修改造 |  |  | 第 1 页 共 1 页
序号 | 项目名称 |  | 计量单位 | 暂定金额（元） |  | 备注
1 | [5 empty] | 暂列金额由发包人根据拟建工程特点确定，一般可以分部分项工程费的10%~ 15%为参考
合 计 | [5 empty] | —
注：此表由招标人填写，如不能详列，也可只列暂列金额总额，投标人应将上述暂列金额计入投标总价中。
表—12—1

## 表-12-2 材料（工程设备）暂估价及调整表
材料（工程设备）暂估单价及调整表
工程名称：消防工程 |  |  | 标段：盘州市职业技术学校消防维修改造 | [7 empty] | 第 1 页 共 1 页
序号 | 材料(工程设备)名称、规格、型号 | 计量单位 |  | 数量 |  | 暂估（元） |  | 确认(元) |  | 差额±(元) |  |  | 备注
|  |  |  | 暂估 | 确认 | 单价 | 合价 | 单价 | 合价 | 单价 |  | 合价
合计
注：1.此表由招标人填写“暂估单价”，并在备注栏说明暂估价的材料、工程设备拟用在那些清单项目上，投标人应将上述材料、工程设备暂估单价计入工程量清单综合单价报价中
表—12—2

## 表-12-3 专业工程暂估价及结算价表
专业工程暂估价及结算价表
工程名称：消防工程 |  |  | 标段：盘州市职业技术学校消防维修改造 |  |  |  | 第 1 页 共 1 页
序号 | 工程名称 | 工程内容 |  | 暂估金额（元） | 结算金额(元) | 差额±(元) |  | 备注
1
合 计 | [7 empty] | —
注：此表由招标人填写，投标人应将上述专业工程暂估价计入投标总价中。
表—12—3

## 表-12-5 总承包服务费计价表
总承包服务费计价表
工程名称：消防工程 |  |  | 标段：盘州市职业技术学校消防维修改造 |  |  |  | 第 1 页 共 1 页
序号 | 项目名称 | 项目价值（元） |  | 服务内容 | 计算基础 | 费率(%) |  | 金额(元)
1
合 计
注：此表项目名称、服务内容由招标人填写，编制招标控制价时，费率及金额由招标人按有关计价规定确定；投标时，费率及金额由投标人自主报价，计入投标总价中。
表—12—5

## 表-13 规费、税金项目清单与计价表
规费、税金项目计价表
工程名称：消防工程 |  |  | 标段：盘州市职业技术学校消防维修改造 |  |  |  | 第 1 页 共 1 页
序号 | 项目名称 | 计算基础 |  |  | 计算基数 | 计算费率(%) |  | 金额（元）
1 | 规费 | 社会保障费+住房公积金+工程排污费
1.1 | 社会保障费 | 养老保险费+失业保险费+医疗保险费+工伤保险费+生育保险费
1.1.1 | 养老保险费 | 分部分项人工预算价+单价措施人工预算价 |  |  |  | 18.63
1.1.2 | 失业保险费 | 分部分项人工预算价+单价措施人工预算价 |  |  |  | 0.82
1.1.3 | 医疗保险费 | 分部分项人工预算价+单价措施人工预算价 |  |  |  | 8.73
1.1.4 | 工伤保险费 | 分部分项人工预算价+单价措施人工预算价 |  |  |  | 1.02
1.1.5 | 生育保险费 | 分部分项人工预算价+单价措施人工预算价 |  |  |  | 0.58
1.2 | 住房公积金 | 分部分项人工预算价+单价措施人工预算价 |  |  |  | 5.82
1.3 | 工程排污费
2 | 增值税 | 税前工程造价 |  |  |  | 9
编制人（造价人员）： |  |  |  | 复核人（造价工程师）：
表—13