## 【01表】表A.0.2-5 总预算表
工程量清单表
建设项目名称：赤水市两河口镇产业路建设项目
编制范围：赤水市两河口镇产业路建设项目 | [6 empty] | 共 1页 | 01表
| 分项编号 | 工程或费用名称 | 单位 | 数量 | 单价 | 合价 | 备注
| 1 | 第一部分 建筑安装工程费 | 公路公里 | 2
| 102 | 路基工程 | km | 2
| LJ02 | 路基挖方 | m3 | 1265.7
| LJ0201 | 清除表土（含土方外运及弃渣费） | m3 | 1210
| LJ0202 | 挖石方（含石渣外运及弃渣费） | m3 | 55.7
| LJ07 | 路基防护与加固工程 | km | 2
| LJ0702 | C30现浇钢筋混凝土防撞护栏 | m | 30
| 103 | 路面工程 | km | 2
| LM02 | 水泥混凝土路面 | m2 | 9060
| LM0202 | 路面底基层 | m2 | 600
| LM020201 | 人工卡片石补强层（20cm厚） | m2 | 600
| LM0201 | 路面垫层 | m2 | 9060
| LM020101 | 人工铺碎石垫层（6cm厚） | m2 | 9060
| LM0205 | 水泥混凝土面层 | m2 | 9060
| LM020501 | C25水泥混凝土面层（18cm厚） | m2 | 9060
| 104 | 桥梁涵洞工程 | km | 2
| 10401 | 涵洞工程 | 道 | 10
| HD01 | DN500钢筋砼圆管涵（含沟槽土石方开挖及回填） | m | 60
| 110 | 专项费用 | 公路公里 | 2
| 11001 | 施工场地建设费 | 公路公里 | 2
| 11002 | 安全生产费 | 公路公里 | 2
| 2 | 第二部分 土地使用及拆迁补偿费 | 公路公里
| 3 | 第三部分 工程建设其他费 | 公路公里
| 4 | 第四部分 预备费 | 公路公里
编制： |  |  |  |  | 复核：