## 扉-1 招标工程量清单扉页
|  | 卢家坝点污水处理 |  | 工程
招标工程量清单
招 标 人： |  |  | 造价咨询人：
| (单位盖章) |  |  |  | (单位资质专用章)
法定代表人 或其授权人： |  |  | 法定代表人 或其授权人：
| (签字或盖章) |  |  |  | (签字或盖章)
编 制 人： |  |  | 复 核 人：
| (造价人员签字盖专用章) |  |  |  | (造价工程师签字盖专用章)
编 制 时 间： | 年 月 日 |  | 复 核 时 间： |  | 年 月 日
扉—1

## 表-08 分部分项工程和单价措施项目清单与计价表（带分部）
分部分项工程和单价措施项目清单与计价表
工程名称：卢家坝点污水处理 |  |  |  | 标段：三坝村易地搬迁点污水处理项目 |  |  |  | 第 1 页 共 6 页
序号 | 项目编码 | 项目名称 | 项目特征描述 |  | 计量单位 | 工程量 | 金额（元）
[7 empty] | 综合单价 |  | 合价 | 其中
暂估价
土石方
1 | 040101002001 | 挖沟槽、基坑土方 | 1.土壤类别:综合 2.挖土深度:2米以内，装车 3.其它:含工作面及放坡 |  | m3 | 831.21
2 | 040101002002 | 挖沟槽、基坑土方 | 1.土壤类别:综合 2.挖土深度:2米以内，不装车 3.其它:含工作面及放坡 |  | m3 | 1898.76
3 | 040101002003 | 挖沟槽、基坑土方 | 1.部位:现有排水沟底 2.土壤类别:综合 3.挖土深度:2米以内，装车 4.开挖方式:人工开挖 |  | m3 | 8.69
4 | 040101002004 | 挖沟槽、基坑土方 | 1.部位:现有排水沟底 2.土壤类别:综合 3.挖土深度:2米以内，不装车 4.开挖方式:人工开挖 |  | m3 | 24.52
5 | 040103001001 | 回填方 | 1.密实度要求:按设计要求 2.填方材料品种:土方 3.填方来源、运距:现场开挖方 4.回填方式:机械夯填 |  | m3 | 1898.76
6 | 040103001002 | 回填方 | 1.密实度要求:按设计要求 2.填方材料品种:土方 3.填方来源、运距:现场开挖方 4.回填方式:人工回填 |  | m3 | 24.52
7 | 040103002001 | 余方弃置 | 1.废弃料品种:土方 2.运距:5km 3.包含弃土（渣）费 |  | m3 | 839.9
8 | 040103002002 | 余方弃置 | 1.废弃料品种:建筑弃渣 2.运距:5km 3.包含弃土（渣）费 |  | m3 | 46.75
污水管
9 | 040305001001 | 垫层 | 1.材料品种、规格:管道砂垫层 2.厚度:200mm |  | m3 | 111.55
本页小计
注：为记取规费等的使用，可在表中增设其中：“定额人工费”。
表-08
分部分项工程和单价措施项目清单与计价表
工程名称：卢家坝点污水处理 |  |  |  | 标段：三坝村易地搬迁点污水处理项目 |  |  |  | 第 2 页 共 6 页
序号 | 项目编码 | 项目名称 | 项目特征描述 |  | 计量单位 | 工程量 | 金额（元）
[7 empty] | 综合单价 |  | 合价 | 其中
暂估价
10 | 040305001002 | 垫层 | 1.材料品种、规格:管道砂垫层 2.厚度:100mm |  | m3 | 8.3
11 | 040501004001 | 塑料管 | 1.材质及规格:DN300 HDPE双壁波纹管 2.连接形式:胶圈接口 3.管道检验及试验要求:闭水试验 |  | m | 182.43
12 | 040501004002 | 塑料管 | 1.材质及规格:DN200 HDPE双壁波纹管 2.连接形式:胶圈接口 3.管道检验及试验要求:闭水试验 |  | m | 491.95
13 | 040501004003 | 塑料管 | 1.材质及规格:DN200 PE管 2.连接形式:热熔连接 3.管道检验及试验要求:闭水试验 |  | m | 276.76
14 | 040501004004 | 塑料管 | 1.材质及规格:DN200 PE管 2.连接形式:热熔连接 3.管道保温:外加30mm厚铝箔橡塑海绵 4.管道检验及试验要求:闭水试验 |  | m | 37.83
15 | 040501004005 | 塑料管 | 1.材质及规格:DN100 UPVC排水管 2.连接形式:粘结 3.铺设深度:2米以内 4.管道检验及试验要求:闭水试验 |  | m | 290
16 | 031002001001 | 管道支架 | 1.挂管支架 2.支架采用热镀锌防锈处理 3.尺寸及型号：详设计图纸 4.其他：满足设计要求 |  | kg | 71
17 | 010501006002 | 混凝土包管 | 1.混凝土种类:自拌混凝土 2.混凝土强度等级:C20 |  | m3 | 6.5
路面破除及恢复
18 | 041001001001 | 拆除路面 | 1.部位:主街道路面 |  | m2 | 98.5
本页小计
注：为记取规费等的使用，可在表中增设其中：“定额人工费”。
表-08
分部分项工程和单价措施项目清单与计价表
工程名称：卢家坝点污水处理 |  |  |  | 标段：三坝村易地搬迁点污水处理项目 |  |  |  | 第 3 页 共 6 页
序号 | 项目编码 | 项目名称 | 项目特征描述 |  | 计量单位 | 工程量 | 金额（元）
[7 empty] | 综合单价 |  | 合价 | 其中
暂估价
2.材质:混凝土 3.厚度:12cm
19 | 041001001002 | 拆除路面 | 1.部位：拆除院坝 2.材质:混凝土 3.厚度:10cm |  | m2 | 266.3
20 | 041001003001 | 拆除基层 | 1.部位:拆除道路 2.材质:碎石 3.厚度:10cm |  | m2 | 98.5
21 | 040202011001 | 碎石 | 1.部位:恢复道路 2.石料规格:碎石利用 3.厚度:10cm |  | m2 | 98.5
22 | 040203007001 | 水泥混凝土 | 1.部位:恢复道路 2.混凝土强度等级:C25 3.厚度:12cm |  | m2 | 98.5
23 | 040203007002 | 水泥混凝土 | 1.部位：恢复院坝 2.混凝土强度等级:C25混凝土 3.厚度:10cm |  | m2 | 266.3
24 | 041001008002 | 拆除垫层 | 1.部位：现有排水沟 2.结构形式:细石混凝土垫层 3.强度等级:C20 |  | m3 | 8.3
25 | 040303001001 | 混凝土垫层 | 1.混凝土强度等级:C20细石混凝土 |  | m3 | 8.3
26 | 040303015001 | 混凝土挡墙墙身 | 1.混凝土强度等级:C20毛石混凝土 2.部位:挖台地处恢复田坎 |  | m3 | 18
排水沟
27 | 040303001002 | 混凝土垫层 | 1.混凝土强度等级:C20毛石混凝土 |  | m3 | 16.8
28 | 040402005001 | 混凝土沟道 | 1.断面尺寸:内净空1200*1000mm，沟壁厚300mm 2.混凝土强度等级:C20毛石混凝土 |  | m3 | 84
检查井
29 | 040504001001 | 砌筑井 | 1.名称:污水检查井 2.规格、型号:详图集《06MS201-3》 |  | 座 | 43
本页小计
注：为记取规费等的使用，可在表中增设其中：“定额人工费”。
表-08
分部分项工程和单价措施项目清单与计价表
工程名称：卢家坝点污水处理 |  |  |  | 标段：三坝村易地搬迁点污水处理项目 |  |  |  | 第 4 页 共 6 页
序号 | 项目编码 | 项目名称 | 项目特征描述 |  | 计量单位 | 工程量 | 金额（元）
[7 empty] | 综合单价 |  | 合价 | 其中
暂估价
3.盖板材质、规格:φ700复合树脂井盖、井座
30 | 010607006001 | 检查井防护网 | 1.检查井不锈钢丝防护网 2.规格及型号：详设计图纸 3.其他：满足设计要求 |  | m2 | 12.9
化粪池Z9-30SQF（22S701）1个
31 | 040504008002 | 整体化粪池 | 1.材质:砖砌化粪池 2.型号、规格:图集22S701 Z9-30 3.其他:外表面无需抹灰 |  | 座 | 1
人工湿地池（12吨）1个
32 | 040303001003 | 混凝土垫层 | 1.混凝土强度等级:C15 |  | m3 | 11.62
33 | 040601006001 | 现浇混凝土池底 | 1.混凝土强度等级:C25 |  | m3 | 27.84
34 | 040601007001 | 现浇混凝土池壁（隔墙） | 1.混凝土强度等级:C25 |  | m3 | 7.92
35 | 040901001001 | 现浇构件钢筋 | 1.钢筋种类:带肋钢筋≤HRB400 2.钢筋规格:＞10mm |  | t | 2.37
36 | 040602001001 | 格栅 | 1.材质:不锈钢 2.规格:1000*800mm，制作样式详设计 |  | 套 | 1
37 | 040601013001 | 砌筑池体 | 1.砌体材料、规格:MU10水泥标砖 2.砌筑、勾缝、抹面砂浆强度等级:M7.5水泥砂浆砌筑 |  | m3 | 10.25
38 | 040601025001 | 滤料铺设 | 1.滤料品种:卵石 2.滤料规格:φ20-40mm |  | m3 | 30.7
39 | 040601025002 | 滤料铺设 | 1.滤料品种:碎石 2.滤料规格:φ10-20mm |  | m3 | 22.13
40 | 040601025003 | 滤料铺设 | 1.滤料品种:细石 2.滤料规格:φ5-10mm |  | m3 | 7.38
41 | 040601025004 | 滤料铺设 | 1.滤料品种:粗砂 |  | m3 | 14.76
42 | 050101009001 | 种植土回填 | 1.回填土质要求:混合土 2.取土运距:就近取土 3.回填厚度:50mm |  | m3 | 3.69
本页小计
注：为记取规费等的使用，可在表中增设其中：“定额人工费”。
表-08
分部分项工程和单价措施项目清单与计价表
工程名称：卢家坝点污水处理 |  |  |  | 标段：三坝村易地搬迁点污水处理项目 |  |  |  | 第 5 页 共 6 页
序号 | 项目编码 | 项目名称 | 项目特征描述 |  | 计量单位 | 工程量 | 金额（元）
[7 empty] | 综合单价 |  | 合价 | 其中
暂估价
43 | 010904001001 | 楼（地）面卷材防水 | 1.卷材品种、规格、厚度:聚乙烯丙纶防水卷材 |  | m2 | 111.38
44 | 031001006001 | 塑料管 | 1.安装部位:池内 2.介质:污水 3.材质、规格:UPVC DN80 4.连接形式:粘接 |  | m | 24
45 | 031001006002 | 塑料管 | 1.安装部位:池内 2.介质:污水 3.材质、规格:UPVC DN100 4.连接形式:粘接 |  | m | 8
46 | 031001006003 | 塑料管 | 1.安装部位:池内 2.介质:污水 3.材质、规格:UPVC DN200 4.连接形式:粘接 |  | m | 5.3
47 | 031001006004 | 塑料管 | 1.安装部位:池内 2.介质:污水 3.材质、规格:UPVC DN300 4.连接形式:粘接 |  | m | 1.5
48 | 050102009001 | 栽植水生植物 | 1.植物种类:美人焦、香蒲、菖蒲、茭草 2.单位面积株数:20株/m2 3.养护期:6个月 |  | m2 | 73.78
化粪池3m³三格式（22S701）15座
49 | 040504008003 | 整体化粪池 | 1.材质:砖砌化粪池 2.型号、规格:详设计图纸 3.3立方米三格式 |  | 座 | 15
| 2 | 单价措施项目费
50 | 041102001001 | 垫层模板 | 1.构件类型:垫层 |  | m2 | 4.53
51 | 041102034001 | 池底模板 | 1.构件类型:池底 |  | m2 | 52.7
52 | 041102035001 | 池壁（隔墙）模板 | 1.构件类型:池壁 2.支模高度:3.6米以内 |  | m2 | 654
53 | 041102031001 | 管（渠）道平基模板 | 1.构件类型:管道包管 |  | m2 | 42.8
本页小计
注：为记取规费等的使用，可在表中增设其中：“定额人工费”。
表-08
分部分项工程和单价措施项目清单与计价表
工程名称：卢家坝点污水处理 |  |  |  | 标段：三坝村易地搬迁点污水处理项目 |  |  |  | 第 6 页 共 6 页
序号 | 项目编码 | 项目名称 | 项目特征描述 |  | 计量单位 | 工程量 | 金额（元）
[7 empty] | 综合单价 |  | 合价 | 其中
暂估价
54 | 041102017001 | 挡墙模板 | 1.构件类型:毛石混凝土田坎 2.支模高度:1.5m |  | m2 | 72
55 | 041106001001 | 大型机械设备进出场及安拆 |  |  | 台．次 | 1
本页小计
合 计
注：为记取规费等的使用，可在表中增设其中：“定额人工费”。
表-08

## 表-11 总价措施项目清单与计价表
总价措施项目清单与计价表
工程名称：卢家坝点污水处理 |  |  |  | 标段：三坝村易地搬迁点污水处理项目 | [5 empty] | 第 1 页 共 1 页
序号 | 项目编码 | 项目名称 | 计算基数 |  | 费率(%) | 金额(元) |  | 调整费率(%) | 调整后金额(元) |  | 备注
1 | 1.1 | 安全文明施工费 | [8 empty] | 1.1.1+1.1.2+1.1.3+1.1.4
2 | 1.1.1 | 环境保护费 | 分部分项人工预算价+单价措施人工预算价 |  | 0.67 | [5 empty] | 分部分项人工预算价+单价措施人工预算价
3 | 1.1.2 | 文明施工费 | 分部分项人工预算价+单价措施人工预算价 |  | 3 | [5 empty] | 分部分项人工预算价+单价措施人工预算价
4 | 1.1.3 | 安全施工费 | 分部分项人工预算价+单价措施人工预算价 |  | 5.2 | [5 empty] | 分部分项人工预算价+单价措施人工预算价
5 | 1.1.4 | 临时设施费 | 分部分项人工预算价+单价措施人工预算价 |  | 4 | [5 empty] | 分部分项人工预算价+单价措施人工预算价
6 | 1.2 | 夜间施工增加费 | 分部分项人工预算价+单价措施人工预算价 |  | 0.69 | [5 empty] | 分部分项人工预算价+单价措施人工预算价
7 | 1.3 | 市政工程施工干扰费 | 分部分项人工预算价+单价措施人工预算价 |  | 0.85 | [5 empty] | 分部分项人工预算价+单价措施人工预算价
8 | 1.4 | 冬雨季施工增加费、场地清理、雨水排除、道路维修 | 分部分项人工预算价+单价措施人工预算价 |  | 0.42 | [5 empty] | 分部分项人工预算价+单价措施人工预算价
9 | 1.5 | 工程及设备保护费 | 分部分项人工预算价+单价措施人工预算价 |  | 0.38 | [5 empty] | 分部分项人工预算价+单价措施人工预算价
10 | 1.6 | 工程定位复测费 | 分部分项人工预算价+单价措施人工预算价 |  | 0.17 | [5 empty] | 分部分项人工预算价+单价措施人工预算价
合 计
编制人（造价人员）： | [6 empty] | 复核人（造价工程师）：
注：1.“计算基础”中安全文明施工费可为“定额基价”、“定额人工费”或“定额人工费+定额机械费”，其他项目可为“定额人工费”或“定额人工费+定额机械费”。 2.按施工方案计算的措施费，若无“计算基础”和“费率”的数值，也可只填“金额”数值，但应在备注栏说明施工方案出处或计算方法。
表-11

## 表-12 其他项目清单与计价汇总表
其他项目清单与计价汇总表
工程名称：卢家坝点污水处理 |  | 标段：三坝村易地搬迁点污水处理项目 |  |  | 第 1 页 共 1 页
序号 | 项目名称 |  | 金额（元） | 结算金额（元） |  | 备注
1 | 暂列金额 |  |  |  |  | 明细详见表-12-1
2 | 暂估价
2.1 | 材料（工程设备）暂估价 |  | - |  |  | 明细详见表-12-2
2.2 | 专业工程暂估价 |  |  |  |  | 明细详见表-12-3
3 | 计日工 |  |  |  |  | 明细详见表-12-4
4 | 总承包服务费 |  |  |  |  | 明细详见表-12-5
5 | 索赔与现场签证 |  | - |  |  | 明细详见表-12-6
合 计 | [5 empty] | —
注：材料（工程设备）暂估单价进入清单项目综合单价，此处不汇总。
表—12

## 表-12-1 暂列金额表
暂列金额明细表
工程名称：卢家坝点污水处理 |  | 标段：三坝村易地搬迁点污水处理项目 |  |  | 第 1 页 共 1 页
序号 | 项目名称 |  | 计量单位 | 暂定金额（元） |  | 备注
1 | [5 empty] | 暂列金额由发包人根据拟建工程特点确定，一般可以分部分项工程费的10%~ 15%为参考
合 计 | [5 empty] | —
注：此表由招标人填写，如不能详列，也可只列暂列金额总额，投标人应将上述暂列金额计入投标总价中。
表—12—1

## 表-12-2 材料（工程设备）暂估价及调整表
材料（工程设备）暂估单价及调整表
工程名称：卢家坝点污水处理 |  |  | 标段：三坝村易地搬迁点污水处理项目 | [7 empty] | 第 1 页 共 1 页
序号 | 材料(工程设备)名称、规格、型号 | 计量单位 |  | 数量 |  | 暂估（元） |  | 确认(元) |  | 差额±(元) |  |  | 备注
|  |  |  | 暂估 | 确认 | 单价 | 合价 | 单价 | 合价 | 单价 |  | 合价
合计
注：1.此表由招标人填写“暂估单价”，并在备注栏说明暂估价的材料、工程设备拟用在那些清单项目上，投标人应将上述材料、工程设备暂估单价计入工程量清单综合单价报价中
表—12—2

## 表-12-3 专业工程暂估价及结算价表
专业工程暂估价及结算价表
工程名称：卢家坝点污水处理 |  |  | 标段：三坝村易地搬迁点污水处理项目 |  |  |  | 第 1 页 共 1 页
序号 | 工程名称 | 工程内容 |  | 暂估金额（元） | 结算金额(元) | 差额±(元) |  | 备注
1
合 计 | [7 empty] | —
注：此表由招标人填写，投标人应将上述专业工程暂估价计入投标总价中。
表—12—3

## 表-12-4 计日工表
计 日 工 表
工程名称：卢家坝点污水处理 |  | 标段：三坝村易地搬迁点污水处理项目 | [5 empty] | 第 1 页 共 1 页
序号 | 项目名称 |  | 单位 | 暂定数量 | 实际数量 | 综合单价(元) | 合价
[7 empty] | 暂定 |  | 实际
1 | 人工
1.1
人工小计
2 | 材料
2.1
材料小计
3 | 机械
3.1
机械小计
4 | 企业管理费和利润
总 计
注：此表项目名称、暂定数量由招标人填写，编制招标控制价时，单价由招标人按有关计价规定确定；投标时，单价由投标人自主报价，按暂定数量计算合价计入投标总价中。结算时，按发承包双方确认的实际数量计算合价。
表—12—4

## 表-12-5 总承包服务费计价表
总承包服务费计价表
工程名称：卢家坝点污水处理 |  |  | 标段：三坝村易地搬迁点污水处理项目 |  |  |  | 第 1 页 共 1 页
序号 | 项目名称 | 项目价值（元） |  | 服务内容 | 计算基础 | 费率(%) |  | 金额(元)
1
合 计
注：此表项目名称、服务内容由招标人填写，编制招标控制价时，费率及金额由招标人按有关计价规定确定；投标时，费率及金额由投标人自主报价，计入投标总价中。
表—12—5

## 表-13 规费、税金项目清单与计价表
规费、税金项目计价表
工程名称：卢家坝点污水处理 |  |  | 标段：三坝村易地搬迁点污水处理项目 |  |  |  | 第 1 页 共 1 页
序号 | 项目名称 | 计算基础 |  |  | 计算基数 | 计算费率(%) |  | 金额（元）
1 | 规费 | 社会保障费+住房公积金+工程排污费
1.1 | 社会保障费 | 养老保险费+失业保险费+医疗保险费+工伤保险费+生育保险费
1.1.1 | 养老保险费 | 分部分项人工预算价+单价措施人工预算价 |  |  |  | 18.63
1.1.2 | 失业保险费 | 分部分项人工预算价+单价措施人工预算价 |  |  |  | 0.82
1.1.3 | 医疗保险费 | 分部分项人工预算价+单价措施人工预算价 |  |  |  | 8.73
1.1.4 | 工伤保险费 | 分部分项人工预算价+单价措施人工预算价 |  |  |  | 1.02
1.1.5 | 生育保险费 | 分部分项人工预算价+单价措施人工预算价 |  |  |  | 0.58
1.2 | 住房公积金 | 分部分项人工预算价+单价措施人工预算价 |  |  |  | 5.82
1.3 | 工程排污费
2 | 增值税 | 税前工程造价 |  |  |  | 9
编制人（造价人员）： |  |  |  | 复核人（造价工程师）：
表—13