## Sheet1 (6)
贵阳市南明区李端棻中学食堂用品
序号 | 物品名称 | 规格 | 单位 | 数量 | 单价 （元） | 总价 （元） | 备注
1 | 楚冠/四头光波炉 | 80*90*80 | 套 | 2 |  |  | 1、品牌：楚冠 ；型号:CG-354GLD；额定功率:3500W*4；额定电压: 380V；工作频率范图:(50-60)kHz；进水压力范围:(100~600)kP9.防水等级:IPX3；执行标准:GB4706.1-2005 GB4706.29-2008。2、提供国家认可权威机构出具的带 CMA 和 CNAS 标识符合 QB/T4499-2023《商用电磁灶》标准3.5KW*4 煲仔炉产品≥6 项性能检测项目的检测报告：①连续工作时间不应少于 6h，试验后连续工作≥14h，电磁灶均能在标准测试状态下正常工作。②产品高低压试验后，在标准测试状态下，电磁灶应能正常工作，其功率偏差不应超过额定功率的士 10%，实测值功率偏差:+3.7%。③自动待机性能：在标准测试状态下进行试验，电磁灶从工作状态转换成待机状态的时间应<2min。④待机功率：电磁灶的待机功率应小于 10W⑤输入功率的偏差不应超过额定输入功率的士 10%，实测功率偏差:+3.4%⑥经高温试验后，电磁灶应能正常工作，其试验后样机能正常工作。功率偏差不应超过额定功率的士 10%，实测功率偏差:+3.1%。
2 | 商务高温双门消毒柜 | 750L | 台 | 1 |  |  | 品牌：威康宝 消毒柜参数 型号：RTP1000-F01 ▲1、外形尺寸（长*宽*高）：≥1100*510*1750mm；容积：≥800L；功率≤1.8KW 2、双门，全不锈钢外壳，整体发泡；无指纹哑拉丝全无磁不锈钢箱体；加深加粗全无磁导轨式四层快餐盘专用层架；隐藏式发热体，热风循环，保证柜体内部温度均匀，精确控温，防止过热或者过压；子弹头柜脚；3、电热方式高温消毒，120℃以上保持时间≥15 分钟，测试结果柜内最高温度可达 147.5℃以上，对大肠杆菌的平均杀灭对数值＞5，对脊髓灰质炎病毒的平均灭活对数值＞4.5，是合格的二星级消毒柜；符合 GB17988-2008《食具消毒柜安全和卫生要求》、《消毒技术规范》2002 年版的相关要求；注：提供第三方检测机构出具的至少带 CMA 标识的检验（测）报告佐证本条参数；4、符合《国家卫生健康委办公厅关于全国消毒产品网上备案信息服务平台上线的通知》GB 4806.9-2016《食品安全国家标准 食品接触用金属材料及制品》检测，并提供检测报告