## Sheet1
采购参数
序号 | 品名 | 品牌型号 | 规格参数 | 单位 | 数量
1 | 液晶电视 |  | 50英寸、超高清4K、运行内存1.5GB、存储内存8GB、带挂架及安装 | 台 | 2
2 | 液晶电视 |  | 70英寸、超高清4K、运行内存2GB、存储内存32GB、带挂架及安装 | 台 | 2
3 | 户外LED卷屏 |  | 1、立屏显示屏尺寸：0.5*1m 2、模组尺寸：W500xH62.5mm 3、灯珠间距2.6mm 4、防护等级：正面IP65 背面IP67； 5、亮度4000CD/平方； 6、刷新率0~3840Hz（保证画质输出平稳） 7、扫描方式：1/24扫 8、灯珠晶台铜线1515； 9、屏幕重量：20KG/平方（塑钢属套件） 10、平均无故障时间：≥100000小时，光衰率<1.5%(1000h)； 11、水平/垂直视觉：160/140度； 12、色度均匀性：±0.003Cx,Cy 之内；对比度：5000：1； | 套 | 1
4 | 移动空调 |  | 额定电压/频率：220V/50Hz； 工作噪音区间：52dB(A) 制冷功率：1345W 制热功率：1260W 循环风量：350m³/h | 台 | 7