## 芳华1校区
序号 | 设备名称 | 规格型号 | 设备参数 | 单 位 | 数 量 | 备 注
网络广播控制机房设备（主要负责定时广播、文件广播、声卡采播、文本转语音广播、消防广播、喊话广播、对讲、监听等广播功能）
1 | 网络广播服务器主机 |  | 产品特性： 1.采用工业级工控机机箱设计，采用边缘化钢结构，有较高的防磁、防尘、防冲击的能力； 2.网络公共广播系统管理控制中心，一般安装在主控室，对整套广播系统进行实时有效的管理； 3.采用17.3英寸工业级加固触摸屏，装饰蓝背光LED开机键，尽显现代触控科技时代理念； 4.集成一体化抽拉式活动触摸鼠标键盘、内置NUM、COPS、SCROLL三个LED指示灯显示工作状态； 5.★一体化键盘内设10路VOL旋钮调节，采播时现场音量调节，且内设监听喇叭，检测主机信号输出情况；（提供广播主机10路VOL旋钮实拍图佐证，效果图无效，以及提供具有CMA、ilac-MRA及CNAS标识的第三方检测机构检测报告加盖原厂商公章） 6.支持专用百兆网/千兆网传输，可同时传输上百套节目源，可设置1000个控制分区； 7.★提供背面板4路万用220V电源插头，可为周边设备提供电源；（提供广播主机4路电源供电接口实拍图佐证，效果图无效，以及提供具有CMA、ilac-MRA及CNAS标识的第三方检测机构检测报告加盖原厂商公章） 8.支持强大的广播矩阵功能；主机内置丰富的电声节目源，可根据用户需要制作节目源； 9.具备1920×1080分辨率液晶显示屏，支持电阻式(四线)触摸屏； 10.具备短路输入触发开机功能接口，可联动其他系统进行短路触发开机； 11.支持设置主机来电开机功能，实现系统断电后来电自动开机运行系统软件，不需要人工进行开机； 12.工业级主板设计，支持系统7*24小时长时间运行不出障碍； 技术参数： 1.工作环境&环境温度：5℃-40℃，相对湿度：≥75% 2.标准接口：1×PS/2接口，1×HDMI，8×USB； 3.★音频接口：4路话筒输入，带48V幻象电源，4路线路输入，2路线路输出，4编组输出；（提供广播主机接口实拍图佐证，效果图无效，以及提供具有CMA、ilac-MRA及CNAS标识的第三方检测机构检测报告加盖原厂商公章） 4.电源接口：4路10A220V 万能插座； 5.主板：技嘉H310M H； 6.硬盘：SSD KINGSTON固态240G；（因产品不断升级，容量会不断增加） 7.内存：DDR4 2666MHZ 8G（因产品不断升级，容量会不断增加）； 8.网卡：板载Intel GbE千兆网卡； 9.显卡：集成显卡，INTEL HD Graphics； 10.声卡：集成Realtek ALC887 8声道音效芯片； 11.CPU：Intel 酷睿i3 8100； 12.工作电源：AC～220V/50Hz； 13.软件操作平台：Windows 2010server/Windows 10/11； 14.设备尺寸：484x300x310mm； 15.重量：17.2Kg； | 台 | 1 | 网络广播核心服务器、管控软件、软件授权
2 | 网络广播主控软件 |  | 产品特性： 1.系统软件采用B/S架构搭建,可本地或者远程通过web网页登录管理终端设备，避免广播系统受到病毒攻击，无感后台运行； 2.支持实时监控服务器性能参数：CPU占用率、磁盘占用率、内存占用率、网络上下行速率、终端工作状态，对服务器运行状态情况一目了然； 3.支持统计终端工作、任务状态，支持对在线、离线、对讲、广播、喊话、消防、空闲、监听等状态灵活筛选； 4.支持定时广播、文件广播、声卡采播、文本转语音广播、消防广播、喊话广播、对讲等常用广播功能； 5.支持终端任务查看功能：能单独展示每个终端六个月的定时任务状态，通过日历模式显示每一天详细的定时任务内容，且能检测出冲突任务，支持快捷键跳转到冲突任务的界面； 6.支持假日库功能：不同的定时方案支持创建不同的假日库，假日库可支持多套同时启用，启用后会禁止假日时间段内播放的定时任务； 7.★支持文本转语音功能：可输入文字或者导入文本模版转换成语音广播；支持语速20级调节，同时能导入背景音乐，音量单独可调，支持试听播报内容，后推送到广播中，播报完自动生成语音文件存档；（提供广播软件该功能截图加盖原厂商公章佐证） 8.支持终端列表/网格视图显示设备ID号、IP地址、名称、音量、在线/离线状态，能快速筛选特定终端类型显示； 9.支持音频媒体库管理：支持自定义创建共享音频文件目录，或者具有隐私性的私人专属目录，可批量上传、下载、删除，以及本地试听； 10.支持消防联动广播功能：通过报警短路/24V信号输入，联动触发消防报警广播任务进行消防广播； 11.支持电子地图功能：在工程地图标注终端点位，图形化显示终端工作状态、工作记录； 12.支持批量修改终端音量、考试模式、组播/单播模式，可通过excel表导出终端ID号、IP地址、名称、类型，终端明细表支持修改数据后导入； 13.支持开放API接口，与第三方智慧平台整合，可通过智慧平台直接控制广播功能； 14.★支持声卡采集功能：可采集服务器声卡或者分控电脑声卡，将声卡采集到的音频信号推送到广播，支持局域网内任意电脑的声卡采集，并非只限制于服务器声卡；（提供广播软件该功能截图加盖原厂商公章佐证） 15.★支持备份还原功能：可将整个广播系统软件的配置数据进行模块化功能备份，并支持下载/上传/还原/删除备份的文件；（提供广播软件该功能截图加盖原厂商公章佐证） 16.支持日志查询：可对广播终端日志、用户日志进行查看，可按操作用户、设备类型、时间筛选、终端ID号、查询操作历史记录，实时掌握终端的工作记录； 17.支持终端DHCP动态、静态固定IP地址，软件具有全网搜索所有广播终端IP地址功能，支持一键添加到系统软件进行控制； 18.支持手动添加广播终端：可对终端IP、终端ID、终端名称、终端类型选择进行手动添加进系统软件进行管控； 19.支持多角色多用户管理：角色全功能权限可自定义分配，支持新建、删除、编辑账户，绑定角色权限和可控终端； 20.支持优先级管理：软件功能板块可自定义优先权执行，灵活升序、降序、以及系统默认功能排序； 21.支持广播软件加密功能，具备软件注册码方式注册和硬件加密狗方式注册，注册时可有效设定授权终端数量及使用时间期限； 22.支持安卓系统手机APP对广播远程管理，媒体库点播音乐、喊话、对讲、查看终端信息和管控； 23.支持终端分组功能：可创建不同的广播分组管理，将终端分配不同的组别，同时还支持终端添加影子，同一个终端可同时支持分到多个不同的组别进行管理； 24.支持媒体库管理功能：用户可自行创建共享媒体库和个人媒体库目录，个人媒体库只支持个人用户登录查看文件，共享媒体库目录可支持所有人共享查看文件，可对媒体库的文件进行试听、下载、删除等操作； 25.支持定时打铃功能：用户可创建多套不同的定时打铃方案，每套方案下可创建不同的定时点任务，定时点任务支持对播放模式、执行时间、持续时长、播放终端、媒体库文件等功能灵活操作选择； 26.支持对系统采播进行设置：可对每个广播终端是否支持发起采播权、是否发起提示音、是否自动录音、采播优先级等操作进行设置； 27.支持对系统对讲进行设置：可对每个广播终端是否支持发起对讲权、是否支持监听、是否自动接听、是否自动录音、对讲时长限制等操作进行设置； 28.支持对系统呼叫进行设置：可对每个广播终端的自动/手动接听方式、一键紧急功能、遇忙转移、呼叫时间段限制等操作进行设置； 29.支持系统软件界面全屏显示，可自适应不同分辨率的显示屏，可获得极佳的操作体验； 30.支持单播、组播、TCP/IP、UDP、RTP、RTCP、RTMP、RTSP、SIP等网络协议。 31.★提供由中华人民共和国国家版权局颁发的计算机软件著作权登记证书“数字网络IP控制软件V1.0”加盖原厂商公章； 32.★提供由中华人民共和国国家版权局颁发的计算机软件著作权登记证书“网络音频保障系统软件V1.0”加盖原厂商公章； 33.★提供具有CNAS/CMA标识的“数字网络控制软件检测报告”加盖原厂商公章。 | 套 | 1
3 | 网络广播软件加密狗 |  | 产品特性： 1.IP网络软件加密设备，U盘外型，内置驱动，即插即用，无需另外安装驱动； 2.软件注册使用加密狗方式，注册时可有效设定授权终端数量及使用时间期限； 3.单个服务器授权终端数量可达1000个，跨服务器授权终端数量可扩展。 | 个 | 1
| 网络广播手机APP软件 |  | 产品特性： 1.应用在安卓、鸿蒙平台的手机和平板电脑上，实现全区或分区广播功能； 2.支持查看广播分组、广播终端的在线/离线工作状态； 3.支持查看广播终端的总数、广播终端的在线和离线等终端数据； 4.支持通过手机/平板客户端的麦克风对广播终端进行实时喊话； 5.支持与另外的手机/平板安卓客户端或者网络寻呼话筒终端进行对讲，对讲记录可保存； 6.支持临时广播/快捷广播功能，可将媒体库的音频文件指定到对应的广播终端进行广播； 7.支持手机/平板客户端软件界面风格切换：党红、迷彩、经典； 8.支持手机/平板客户端软件界面中/英文操作语言切换； 9.支持跨网段/跨路由局域网广播,跨越时间/地点等因素限制，可随时随地进行广播操作。 | 套 | 1 | 通过手机APP喊话、快捷键广播、支持鸿蒙、安卓系统运行、不支持IOS系统
| 网络广播分控软件 |  | 产品特性： 1.图形化的操作界面； 2.利用IP网络（局域网、广域网）远程登录到服务器运作实现远程管理； 3.节目定时播放，可编制多套任务，将终端进行分组，实现指定区域或全区定时播放； 4.可播放本地音频文件或对外部音频设备进行音频采集； 5.提供系统管理、用户管理、终端管理、节目管理、任务管理等管理功能，权限由主服务器授权； 6.系统主服务器提供给系统管理员使用，同时也是语音课件资源库的存放点； 7.帐号密码登录，提高操作安全性； 8.终端运行状态查询，可对终端音量进行可调节； 9.节目库管理，支持曲目上传下载。 | 套 | 1
| 无线遥控套件器 |  | 产品特性： 1.网络广播无线远程控制套件，自由编辑遥控键值，一键播放预设任务； 2.通过RS232协议连接主服务器主机， 3.远程开关当前播放的节目，不需回到主控室操作， 4.空旷距离500米， 5.自由设置12个遥控键值，控制某个打铃任务的启动和停止。 | 套 | 1 | 遥控器快速广播
| 网络广播电子地图 |  | 产品特性： 1.电子地图工具是可以单独安装在与服务器同网段的任意一台电脑上，通过网络接收服务器发送的终端状态信息（包括在线情况、当前任务、是否在通话中等等），可以非常直观的在事先导入的平面图中显示出来； 2.场景模式，可导入任意平面图、结构图、3D效果图，支持多级切换； 3.地图模式，支持缩放，自定义终端位置； 4.列表模式，显示运行状态，了解完整终端信息及状态； 5.自由添加终端，终端号与服务器的编号相对应，终端名可自定义； 6.可一键删除终端，操作简单方便，提高灵活度； 7.终端具有锁定功能，锁定后无法添加、删除和编辑终端，提高操作安全性； 8.电子地图上的虚拟终端具有以下功能：呼叫终端、接听终端、挂断终端； 9.在电子地图上控制终端IO端口，用来触发消防报警功能； 10.终端状态一目了然：当终端图标为灰色时，表示未登录；为红色时，表示已登录；广播波成蓝色时，表示正在定时打铃或定时节目；广播波成红色时，表示实时采播； 11.电子地图配置完后，呼叫和对讲信息都会自动显示，无需其它操作。 | 套 | 1
5 | 广播NTP授时服务器主机 |  | 产品特性： 1.设备采用标准机柜式设计，自动实现卫星自动校时，使用地球同步卫星作为校时基准，与格林威治时间误差小于0.1秒； 2.全彩屏液晶显示屏可显示日期、时间、信号强度，支持GPS、北斗等多种卫星授时系统； 3.自动实现卫星自动校时，自适应全球时区，根据时区自动切换显示语音； 4.可设定为自动获取IP地址功能，支持广播系统对终端进行远程固件升级； 5.支持与公共广播系统对接作为校时系统，保障公共广播系统和定时任务准确性。 | 台 | 1 | 通过北斗给广播服务器主机实时授时，同步北京时间
| 机架式调音台 |  | 产品特性： 1.≥5路话筒，≥4路立体声线路输入； 2.≥2路主输出，≥1路辅助输出，≥1路监听输出，≥2路录音输出； 3.内置MP3功能，支持SD卡、U盘，带记忆播放功能； 4.内置收音机频率范围88MHz-108MHz调频电台； 5.内置+48V幻像电源，每路具有独立控制开关及指示灯； 6.带蓝牙无线连接模块，音频播放、身份管理、触摸式开关切换。 | 台 | 1
7 | CD/MP3播放器 |  | 产品特性： 1.标准机箱设计1U铝合金面板，人性化的抽手设计美观实用。 2.微电脑控制轻触式按键，操作直观数码屏显示清晰醒目。 3.采用进口数码机芯，系统+ESS解码方案，超强纠错功能。 4.自动播放控制全数码伺服可播放：CD/VCD/ MP3/DVD碟。 5.带1路音频信号左右声道（L /R）输出。 6.可通过面板按键或红外遥控器控制操作，可扩展红外遥控面板对其进行控制。 7.设计有地址拨码开关设置本机地址，满足多台设备一起使用时的地址确认 8.具通讯控制接口（RJ45）可受广播主机控制。 技术参数： 1.频率响应：20-20KHz±3 dB 2.音源额定输出功率：10KΩ 0.775mV 3.播放类型：CD/VCD/ MP3/DVD碟片 4.播放格式；MP3/WMA/WAV/CD/AVI/FLAC 5.非线性失真;:HD <0.055% at 1kHz 6.音频输出方式；1KΩ 0-1.5V 非平衡 7.输入灵敏度 MIC1：600Ω 10Mv,不平衡 8.音频失真度；0.05% 9.信号噪声比；S/N >80dB 10.音频接口 ；双莲花接头 11.显示方式；数码屏显示 12.电源：AC 200-240V 50-60Hz 13.电力消耗；<30W 14.电力消耗（待机）；<10W 15.产品尺寸（W*D*H）；484*375*45mm 16.净重：4KG | 台 | 1 | 读U盘/光盘播放器
8 | 电源时序器 |  | 产品特性： 1.8路时序开/关受控电源，万能电源插口； 2.配置安全空气开关和数码管显示屏实时显示电压； 3.带LED指示灯显示通道工作状态； 4.★前面板配常开电源座及USB直流供电接口，方便临时用电； 5.可通过短路信号触发系统电源工作。 6.此机电源输入电缆线直接与工业用电器自动空气开关连接。 技术参数： 1.通道数：8路 2.电源插座输出容量：总容量220V，50A；每个插座最大输出电流为16A 3.动作间隔时间：0.4s-0.5s 4.定时器控制信号：短路信号（0V） 5.激活方式：短路信号或220V激活 6.输出：AC220V/50～60Hz 7.电源：AC220V/50～60Hz 8.尺寸：484*250*44mm 9.重量：5Kg | 台 | 2 | 时序开关设备电源，避免瞬时电压过大
9 | 网络消防编码器 |  | 产品特性： 1.1U标准机箱设计，面板采用铝合金材质，美观实用； 2.★支持32路消防报警信号输入，短路/24V信号输入；（须提供设备32路短路输入接口实拍图加盖原厂商公章佐证，效果图无效） 3.支持8路消防报警信号输出，可外接联动其他设备； 4.输入输出端口策略可在软件自定义，可灵活设置邻层报警、全区报警； 5.面板具有紧急触发全区报警按键，以及取消所有报警任务； 6.报警音频存放在服务器，避免设备升级/维修丢失音频数据； 7.系统支持扩展多台消防矩阵同时运行，互不干扰使用； 8.具有1路10/100Mbps网口，有以太网口的地方即可接入； 技术参数： 1.网络延时：音频≤30ms； 2.工作电压：AC 220V/50Hz； 3.网络芯片速率：10/100Mbps； 4.音频编码格式：WAV、MP3、PCM； 5.音频采样、位率：48KHz，16bit, 768kbps； 6.网络通讯协议：TCP/IP、UDP、ARP、ICMP、IGMP、HTTP等； 7.尺寸(W×H×D)：484×44×475mm； 8.功率消耗：20W； 9.重量：2.7Kg； | 台 | 1 | 能对接消防24V/短路信号联动设备
10 | 网络有源音箱 |  | 产品特性： 1.采用高速工业级(ARM+DSP)芯片，内嵌广播系统软件，开机时间≤1s； 2.内置网络音频解码模块、功放驱动模块、扬声器模块，一体化设计箱体； 3.扬声器模块由一个2寸高音同轴单元，及一个5.5寸全频同轴单元构成； 4.功放模块采用双通道D类2×30W数字功放，CD级音质，完美还原人声及音乐； 5.支持web网页端查看修改设备信息，ID号、IP地址、服务器IP、网关、子网掩码、版本信息、升级固件、设备重启、以及恢复出厂设置按钮； 6.具有一路10/100Mbps网口设计，有以太网口的地方即可接入； 7.具有一路短路输入接口、一路短路输出接口，可外接其他设备联动广播，亦或用作消防触发器； 8.具有一路3.5线路输入，可接音频输入进行本地扩声，一路3.5线路输出，给外接功放、有源音箱进行本地扩音； 9.具有一路MIC输入，支持外接话筒使用，带有独立旋钮调节音量； 10.具有语音播报按钮，能播报设备参数信息； 技术参数： 1.信噪比：≥90dB； 2.网络接口：标准RJ45； 3.网络延时：音频≤30ms； 4.频率响应：20Hz-20KHz； 5.输出功率：2*30W 8Ω； 6.网络芯片速率：10/100Mbps； 7.音频编码格式：WAV、MP3、PCM； 8.音频采样、位率：48KHz，16bit, 768kbps； 9.网络通讯协议：TCP/IP、UDP、ARP、ICMP、IGMP、HTTP等； 10.音频接口：线路输入*1，线路输出*1，1路MIC*1，功率输出*2； 11.其他接口：ALARM IN*1，ALARM OUT*1；天线接口*1，100V输入*1； 12.工作温度，湿度：-10℃~50℃，≤90%RH； 13.工作功耗、电源：≤50W，DC24V； 14.设备尺寸：185x165x250mm； 15.净重：5.5KG； | 对 | 1 | 机房监听音箱
11 | 网络广播寻呼话筒 |  | 产品特性： 1.桌面带触摸屏话筒设计，触摸屏采用7寸高清触摸彩屏，话筒杆采用高保真鹅颈软管话筒； 2.采用高速工业级(ARM+DSP)芯片，内嵌广播操作系统软件，开机时间≤1s，60s无操作进入节能待机模式； 3.面板带有一键紧急按键，具有防误触透明保护盖，紧急按键可自定义全区/分区广播，紧急对讲； 4.内置2W监听扬声器，可用于接收广播、监听终端、对讲通话； 5.内置USB接口、SD卡接口，网络话筒可对目标区域播放U盘和SD卡的音频文件，播放曲目支持单曲循环、列表循环； 6.支持寻呼广播、双向对讲、终端监听、输入输出音量调节、通话记录、状态查看、参数配置； 7.内置网络硬件音频编解码模块，支持TCP/IP、UDP、ARP、ICMP、IGMP、HTTP等，实现网络化传输16位立体声CD音质的音频信号； 8.支持终端离线广播、离线对讲，在服务器离线的情况下，能实现临时的广播、对讲功能； 9.参数设置界面，支持密码保护，防止非使用人员误操作； 10.支持话筒本机修改参数信息，或者通过web网页端查看修改设备信息，能查看ID号、IP地址、服务器IP、网关、子网掩码、MAC地址、固件版本、版本更新时间，以及恢复出厂设置按钮； 11.支持显示年、月、日、时、分、星期查看，此日期时间与服务器实时同步； 12.支持多种对讲策略，发起对讲权、手动接听、自动接听、对讲录音、对讲时长限制； 13.支持多种广播策略，发起广播权、广播提示音、广播录音、广播优先级； 14.面板具有电源指示灯、网络指示灯、实现显示电源通电状态、网络连接状态； 15.具有1路10/100Mbps网口，有以太网口的地方即可接入； 16.具有1路短路输入接口、一路短路输出接口，可外接其他设备联动广播，亦或用作消防触发器； 17.具有1路LINE线路输入接口、一路LINE线路输出接口，采用3.5接口，可用于采集外部音频信号，亦或外接功放、有源音箱进行本地扩音； 18.具有1路MIC话筒输入接口、一路监听输出接口，可外接3.5接口话筒进行广播对讲，或者外接3.5耳机监听； 技术参数： 1.信噪比：≥90dB； 2.网络接口：标准RJ45； 3.话筒接口：平衡输入； 4.网络延时：音频≤30ms； 5.频率响应：20Hz-20KHz； 6.总偕波失真：THD≤0.1%； 7.网络芯片速率：10/100Mbps； 8.屏幕分辨率：1024*600像素； 9.音频编码格式：WAV、MP3、PCM； 10.内接扬声器阻抗及额定功率：4Ω，2W； 11.音频采样、位率：48KHz，16bit, 768kbps； 12.网络通讯协议：TCP/IP、UDP、ARP、ICMP、IGMP、HTTP等； 13.输入输出接口：LAN*1，USB*1，SD卡*1，LINE IN*1，LINE OUT*1，短路输入*1，短路输出*1，麦克风输入*1，耳机输出*1； 14.工作温度，湿度：-10℃~50℃，≤90%RH； 15.工作电压、电耗：DC24V，≤24W； 16.设备尺寸：258x134x31mm； 17.净重：1.4KG； | 台 | 2 | 网络广播分区/全区喊话、对讲、监听话筒
12 | 钟声提示主话筒 |  | 产品特性： 1.一键软开关，按键带红色显示光圈； 2.带前凑音(开启时，有前奏音乐放出),灯环提示； 3.带话筒音量及钟声音量调节旋钮； 4.自带10米卡侬母转6.35插头音频线。 5.灵敏度：-45dB±2dB 6.指向性：心型指向 7.输出阻抗：200Ω 8.频率响应：40Hz～16KHz 9.供电电压： DC9V电池供电/市电供电 10.咪管长度：390mm 11.话筒重量：0.72kg 12.底座规格(mm)：183x112x43 | 台 | 1 | 插拔即用话筒
教学楼终端设备（负责教学楼教室的点对点广播音乐、喊话通知）
1 | 网络有源音箱 |  | 产品特性： 1.采用高速工业级(ARM+DSP)芯片，内嵌广播系统软件，开机时间≤1s； 2.内置网络音频解码模块、功放驱动模块、扬声器模块，一体化设计箱体； 3.扬声器模块由一个2寸高音同轴单元，及一个5.5寸全频同轴单元构成； 4.功放模块采用双通道D类2×30W数字功放，CD级音质，完美还原人声及音乐； 5.支持web网页端查看修改设备信息，ID号、IP地址、服务器IP、网关、子网掩码、版本信息、升级固件、设备重启、以及恢复出厂设置按钮； 6.具有一路10/100Mbps网口设计，有以太网口的地方即可接入； 7.具有一路短路输入接口、一路短路输出接口，可外接其他设备联动广播，亦或用作消防触发器； 8.具有一路3.5线路输入，可接音频输入进行本地扩声，一路3.5线路输出，给外接功放、有源音箱进行本地扩音； 9.具有一路MIC输入，支持外接话筒使用，带有独立旋钮调节音量； 10.具有语音播报按钮，能播报设备参数信息； 技术参数： 1.信噪比：≥90dB； 2.网络接口：标准RJ45； 3.网络延时：音频≤30ms； 4.频率响应：20Hz-20KHz； 5.输出功率：2*30W 8Ω； 6.网络芯片速率：10/100Mbps； 7.音频编码格式：WAV、MP3、PCM； 8.音频采样、位率：48KHz，16bit, 768kbps； 9.网络通讯协议：TCP/IP、UDP、ARP、ICMP、IGMP、HTTP等； 10.音频接口：线路输入*1，线路输出*1，1路MIC*1，功率输出*2； 11.其他接口：ALARM IN*1，ALARM OUT*1；天线接口*1，100V输入*1； 12.工作温度，湿度：-10℃~50℃，≤90%RH； 13.工作功耗、电源：≤50W，DC24V； 14.设备尺寸：185x165x250mm； 15.净重：5.5KG； | 台 | 49 | 教室
外围
1 | 网络有源音箱 |  | 产品特性： 1.采用高速工业级(ARM+DSP)芯片，内嵌广播系统软件，开机时间≤1s； 2.内置网络音频解码模块、功放驱动模块、扬声器模块，一体化设计箱体； 3.扬声器模块由一个2寸高音同轴单元，及一个5.5寸全频同轴单元构成； 4.功放模块采用双通道D类2×30W数字功放，CD级音质，完美还原人声及音乐； 5.支持web网页端查看修改设备信息，ID号、IP地址、服务器IP、网关、子网掩码、版本信息、升级固件、设备重启、以及恢复出厂设置按钮； 6.具有一路10/100Mbps网口设计，有以太网口的地方即可接入； 7.具有一路短路输入接口、一路短路输出接口，可外接其他设备联动广播，亦或用作消防触发器； 8.具有一路3.5线路输入，可接音频输入进行本地扩声，一路3.5线路输出，给外接功放、有源音箱进行本地扩音； 9.具有一路MIC输入，支持外接话筒使用，带有独立旋钮调节音量； 10.具有语音播报按钮，能播报设备参数信息； 技术参数： 1.信噪比：≥90dB； 2.网络接口：标准RJ45； 3.网络延时：音频≤30ms； 4.频率响应：20Hz-20KHz； 5.输出功率：2*30W 8Ω； 6.网络芯片速率：10/100Mbps； 7.音频编码格式：WAV、MP3、PCM； 8.音频采样、位率：48KHz，16bit, 768kbps； 9.网络通讯协议：TCP/IP、UDP、ARP、ICMP、IGMP、HTTP等； 10.音频接口：线路输入*1，线路输出*1，1路MIC*1，功率输出*2； 11.其他接口：ALARM IN*1，ALARM OUT*1；天线接口*1，100V输入*1； 12.工作温度，湿度：-10℃~50℃，≤90%RH； 13.工作功耗、电源：≤50W，DC24V； 14.设备尺寸：185x165x250mm； 15.净重：5.5KG； | 只 | 45 | 楼道及监听音响
室外公区
1 | 精品大型音柱 |  | 产品特性： 1.额定功率：≥80W 2.输入电压：70V/100V 3.频率响应：120-16KHz 4.喇叭单元：≥6.5''x4 + 2''x1 5.灵敏度：98dB±3dB 6.防护等级：IPx6防水 | 只 | 9 | 6.6.3 分区
2 | 网络广播功率放大器 |  | 产品特性： 1.1U标准机箱设计，面板采用铝合金材质，美观实用； 2.采用高速工业级(ARM+DSP)芯片，内置网络音频解码模块，内嵌广播系统软件，开机时间≤1s； 3.具有70V、100V定压输出，4-16Ω定阻输出； 4.具有2路立体声输入接口，1路话筒输入接口，1路立体声输出接口； 5.2路立体声输入线路具有独立音量调节旋钮，其中AUX1与IP音频复用调节旋钮； 6.1路话筒接口设计在前面板，方便临时外接话筒，插播喊话，具有独立音量旋钮； 7.1路立体声输出接口，可环接至下一台功放音频输入接口； 8.具有高音、低音两个调节旋钮，可对音乐和话筒声音进行高低音调节； 9.具有7段电平信号指示灯、削峰灯、保护灯，能实时显示功放信号电平和设备状况，方便运维； 10.具有智能温控，温度传感器会根据温度自动调节高速、低速抽风散热，搭配铝散热器，由前向后抽风，达到高速散热效果； 11.具有超压保护，当工作电压超过265V时，设备会停止工作，避免高电压烧坏设备，起到保护作用，以便延长功放使用寿命； 12.具有负载短路保护，当输出端检测到短路信号时，设备会停止工作以便起到保护作用，同时前面板会亮起短路保护灯，提醒运维人员，短路解除后功放会自动恢复工作； 13.具有过热保护，当设备在高温环境或满负载工作时，内部温度达到85°时，过热保护会自动开启让设备切断负载，等温控系统把温度降下来时，会自动恢复工作，长时间高温工作会降低功放工作寿命，过热保护会很大的延缓设备使用寿命。 14.后面板具有复位按键，支持一键恢复出厂设置； 技术参数： 1、输出功率：800W； 2、输出方式:100V定压输出和4-16Ω 定阻输出； 3、频率响应:20Hz-20KHz（0/-1dB）； 4、总谐波失真(THD%):≤0.1%； 5、信噪比:AUX1/AUX2输入：≧96dB(A计权)；MIC输入：66dB(A计权)； 6、线路输入:AUX1、AUX2：350mV/10KΩ 不平衡输入； 7、话筒输入:1路6.35mm标准话筒信号输入：5mV/600Ω 不平衡输入； 8、音频接口:2路RCA标准信号输入接口，1路6.35mm标准话筒输入接口； 9、网络通讯协议：TCP/IP、UDP、ARP、ICMP、IGMP、HTTP等； 10、网络芯片速率：10/100Mbps； 11、音频编码格式：WAV、MP3、PCM； 12、音频采样、位率：48KHz，16bit, 768kbps； 13、网络延时：音频≤30ms； 14、网络接口：标准RJ45； 15、频率响应：20Hz-20KHz； 16、整机效率:75%； 17、耗电功率:250W； 18、电源电压:AC 100-240V/50Hz； 19、整机尺寸:484（宽）×407.5（深）×44（高）mm； 20、产品净重:5.3kg； | 台 | 2
3 | 网络广播功率放大器 |  | 产品特性： 1.采用高速工业级(ARM+DSP)芯片，内置≥1路网络音频解码模块，内嵌广播系统软件，开机时间≤1s； 2.内置≥350W高保真数字定压功放，具有定压70V、100V功率输出，4-16Ω定阻输出； 3.具有≥3路立体声输入接口，≥2路标准话筒输入接口，≥1路强切话筒输入接口，≥1路立体声输出接口； 4.≥3路立体声输入线路具有独立音量调节旋钮，其中AUX3与IP音频复用调节旋钮； 5.≥3路话筒输入线路具有独立音量调节旋钮，其中MIC3为最高优先级话筒接口，具有强行切入优先功能； 6.≥1路立体声输出接口，可环接至下一台功放音频输入接口； 7.具有高音、低音两个调节旋钮，可对音乐和话筒声音进行高低音调节； 8.具有≥7段电平信号指示灯、削峰灯、保护灯，能实时显示功放信号电平和设备状况，方便运维； 9.后面板具有复位按键，支持一键恢复出厂设置； | 台 | 1
操场终端设备（主要负责广播的跑操、晨练音乐，户外体育课使用，支持无线话筒发言）
1 | 精品大型音柱 |  | 产品特性： 1.额定功率：≥120W 2.输入电压：70V/100V 3.频率响应：120-16KHz 4.喇叭单元：≥6.5''x6 + 2''x1 5.灵敏度：98dB±3dB 6.防护等级：IPx6防水 | 只 | 6 | 操场防水120W音柱
2 | 机架式解码器 |  | 产品特性： 1.1U标准机箱设计，面板采用铝合金材质，美观实用； 2.采用高速工业级(ARM+DSP)芯片，内置网络音频解码模块，内嵌广播系统软件，开机时间≤1s 3.面板具有2寸液晶显示屏，能显示设备联机状态、任务状态、系统时间、ID号、IP地址、服务器IP等信息； 4.具有1路10/100Mbps网口，有以太网口的地方即可接入； 5.具有1路立体音频输出，是由网络解码信号和本地输入信号混合输出； 6.具有2路MIC话筒输入，一路标准话筒输入，一路紧急话筒输入（紧急话筒具有优先功能），分别具有独立的音量调节旋钮； 7.具有1路立体音频输入，可外接本地设备音频输入，具有独立的音量调节旋钮； 8.具有1路短路输入接口、一路短路输出接口，可外接其他设备联动广播，亦或用作消防触发器； 9.具有2路220V电源输出接口，电源输出功率最大1000W； 10.具有1路24V强切电源输出接口，用于驱动四线消防强切音控盒； 11.面板具有电源开关按键，可切换手动、自动模式，自动模式可根据有无网络任务控制电源开关； 12.后面板具有复位按键，支持一键恢复出厂设置； 技术参数： 1.信噪比：>70dB； 2.谐波失真：＜0.3%； 3.网络接口：标准RJ45； 4.网络延时：音频≤30ms； 5.输出频率：20Hz~16KHz； 6.网络芯片速率：10/100Mbps； 7.输出阻抗：2*140MV 700Ω； 8.音频模式：16位立体声CD音质； 9.音频编码格式：WAV、MP3、PCM； 10.音频采样、位率：48KHz，16bit, 768kbps； 11.网络通讯协议：TCP/IP、UDP、ARP、ICMP、IGMP、HTTP等； 12.接口：线路输入*1、线路输出*1、短路输入*1、短路输出*1、强切24V输出*1、受控电源*2、话筒输入*2； 13.工作温度，湿度：-10℃~50℃，≤90%RH； 14.功耗：AC~220V/50Hz-60Hz，≤15W； 15.设备尺寸：484X240X44mm； 16.净重：3.2KG； | 台 | 1 | 接收广播服务器音乐传输给音柱功放
3 | 纯后级功率放大器 |  | 产品特性： 1.≥3路输入通道：包括≥1路话筒(MIC)输入，≥2路标准信号线路(AUX)输入。 2.设有100V定压输出和4~16Ω定阻输出，≥1路音源信号输出接口。 3.各路话筒(MIC)输入通道和线路(AUX)输入通道均可独立调节音量。 4.设有高音(TREBLE)和低音(BASS)独立调节。 5.具备≥5个音频信号指示灯、≥1个失真指示灯，≥1个过载保护灯，实时显示音频信号输出情况。 6.输出功率：≥2000W 7.超压保护市电压超过264时关机 8.超温保护≥85度，启动超温压限 9.≥95度时启动超温保护，关闭信号，面板保护灯点亮 10.音量渐大电路面板保护指示灯熄灭后，音量渐增大，5秒增大到最大音量 | 台 | 1 | 音柱功放
4 | 前置放大器 |  | 产品特性： 1.标准机箱设计，1U铝合金面板，拉手+挂耳一体式设计，可与面板分离，适用于机柜或桌面安装。 2.10路输入通道：包括5路话筒(MIC)输入，3路标准信号线路(AUX)输入，2路紧急线路(EMC)输入。 3.4路输出通道：包括2路莲花输出接口，1路录音莲花输出接口，1路平衡输出接口（卡侬接口） 4.面板话筒(MIC1)具有最高优先、强行切入优先功能。 5.后板MIC 1、2、3、4、5采用XLR、TRS二合一接口，可接入卡侬公头，也可接入6.35直插头，方便不同话筒接口的接入。 6.各路话筒(MIC)输入通道和线路(AUX)输入通道均可独立调节音量。 7.话筒接口带+48V幻象电源及5个独立幻象电源开关，拨上2开关为当路电容话筒提供电源。拨上1开关为当路话筒滖减60dB。 8.设有高音(TREBLE)和低音(BASS)独立调节。 9.具备5个音频信号指示灯、1个过载指示灯，实时显示音频信号输出情况。 技术参数： 1.话筒输入：15mV-25mV/600Ω 非平衡 2.线路输入：350mV/10KΩ 非平衡 3.紧急话筒输：15mV-25mV/600Ω 非平衡 4.紧急线路输入：250mV/10KΩ 非平衡 5.音频输出：1KΩ，0-4V非平衡与平衡 6.输出静噪：≤3mV 7.频率响应：20Hz-20KHz 8.默音深度：可调 9.默音延时：0-5秒可调 10.信噪比：MIC 输入：50dB ；AUX输入：80dB 11.音调调节(低音)：±10dB @ 100Hz 12.音调调节(高音)：±10dB @ 10KHz 13.工作电压：AC 220V/50Hz 14.功率消耗：20W 15.尺寸(W×H×D)：484×45×475mm 16.重量：4.6Kg | 台 | 1
5 | 一拖二无线话筒真分集主机 |  | 系统主要功能特点： 1.采用自研发独有高灵敏真分集选讯电路，每支话筒的信号都有双重电路接收. 能有效降低使用范围内断频现象的发生,提升了使用距离. 2.大功率的发射器设计.在功耗与连续使用时间上达到最优比例. 3.系统工作频率范围经过对比优化,采用了左右通道不同频率的窄带宽设计. 有效减少了非工作段外的杂讯干忧. 4.专为学校操场/大中型体育馆/等需要远距离讲话而设计.系统单机版在最优使用环境下可以达到 1000 米的有效使用距离.无需安装任何放大器. 5.最多同时允许叠加 2 套系统同时使用. 发射器规格： 管身材质：全锌合金管体,表面电镀黑镍加硬处理. 振荡模式：PLL 相位锁定频率合成 工作频段: 640-673MHZ 频率调整：红外调频/手动调节射频功率：约 40mW 拾音头：动圈式 使用电池：5 号电池两只 接收机规格： 振荡模式：PLL 相位锁定频率合成射频稳定度：±0.005%（-10~50℃） 工作频段: 左边 CHA: 640-648MHZ 右边 CHB: 665-673MHZ 通道间隔: 250KHz 灵敏度：在偏移度等于 25KHz。输入–95dBm 时，S/N＞80Db 最大偏移度：±48KHz 综合 S/N 比：＞102Db 综合 T.H.D：＜0.5%@1KHz 频率响应：60Hz~15KHz 最大输出电压：0dbV@45KHz 输出插座：XLR 平衡式及 6.3 不平衡式音量输出调整：电位器式 静音控制模式：音码及杂讯双重静音控制电源供应：DC12~15V/1000mA | 台 | 2 | 操场无线发言手持话筒
6 | 一拖二无线手持式话筒 |  | 系统主要功能特点： 1.采用自研发独有高灵敏真分集选讯电路，每支话筒的信号都有双重电路接收. 能有效降低使用范围内断频现象的发生,提升了使用距离. 2.大功率的发射器设计.在功耗与连续使用时间上达到最优比例. 3.系统工作频率范围经过对比优化,采用了左右通道不同频率的窄带宽设计. 有效减少了非工作段外的杂讯干忧. 4.专为学校操场/大中型体育馆/等需要远距离讲话而设计.系统单机版在最优使用环境下可以达到 1000 米的有效使用距离.无需安装任何放大器. 5.最多同时允许叠加 2 套系统同时使用. 发射器规格： 管身材质：全锌合金管体,表面电镀黑镍加硬处理. 振荡模式：PLL 相位锁定频率合成 工作频段: 640-673MHZ 频率调整：红外调频/手动调节射频功率：约 40mW 拾音头：动圈式 使用电池：5 号电池两只 接收机规格： 振荡模式：PLL 相位锁定频率合成射频稳定度：±0.005%（-10~50℃） 工作频段: 左边 CHA: 640-648MHZ 右边 CHB: 665-673MHZ 通道间隔: 250KHz 灵敏度：在偏移度等于 25KHz。输入–95dBm 时，S/N＞80Db 最大偏移度：±48KHz 综合 S/N 比：＞102Db 综合 T.H.D：＜0.5%@1KHz 频率响应：60Hz~15KHz 最大输出电压：0dbV@45KHz 输出插座：XLR 平衡式及 6.3 不平衡式音量输出调整：电位器式 静音控制模式：音码及杂讯双重静音控制电源供应：DC12~15V/1000mA | 只 | 4
7 | 天线放大器 |  | 产品特性： 1.UHF频段天线分配放大器，宽频带真分集式天线分配器，可把一对天线接收信号作整体增益分配到多个通道的无线接收系统中； 2.提供使用2~5台UHF无线系列或其他系列各种自动选讯接收机的多频道系统，共用一对天线； 3.宽频带工作范围：450-970MHz，可以把多个450-970MHz范围内不同频段的无线系统连接一起使用；160MHz宽频带设计，适合多种无线系统使用； 4.配套指向性天线使用，提高系统接收信号的稳定性； 5.对工程机柜式安装的无线系统，天线部份合理应用。 6.频率范围：450-970MHz 7.增益：-6dB~+12dB（7档轻触可调） 8.阻抗：50ohms 9.安装插头：BNC 10.幻像电源：+8VDC20mA 11.输出直流电电压：DC 12V/600~1000mA ×4 12.主机尺寸：482mm*45mm*183mm 13.工作温度：-20°~+50° 14.天线尺寸长：340mmX高310mmX厚25mm 15.天线板显示屏:0.36寸数字显示增益 | 台 | 1 | 无线话筒信号增强器
辅材辅料
1 | RVV音箱线 | RVV2*1.5mm2 | 产品参数： 产品名称:铜芯聚氯乙烯绝缘电线 额定电压:300/500V 执行标准:GBT5023.3-2008 长 度:200M 使用温度：-15～70℃ | 卷 | 15 | 音源接前置放大器跳线
2 | RVV音箱线 | RVV2*2.5mm2 | 产品参数： 产品名称:铜芯聚氯乙烯绝缘电线 额定电压:300/500V 执行标准:GBT5023.3-2008 长 度:200M 使用温度：-15～70℃ | 卷 | 6 | 前置放大器接服务器跳线
3 | 网络交换机 | H3C | 千兆24口POE | 台 | 10
4 | 网络交换机 | H3C | 千兆24口三成管理机，8光口带8光模块 | 台 | 1
5 | 超六类8芯网线 | 大唐 | 产品参数： 产品适用：1000Base-T 最大单段长度：100米 传输速率：100Mbps | 米 | 15
6 | 屏蔽水晶头 | RJ45 | 产品参数： 干扰功能：屏蔽型 主要参数：RJ45屏蔽水晶头 | 盒 | 2 | 教学楼弱电井
7 | 电源线 | / | 电源线RVV3*2.5 | 卷 | 10 | 网络广播设备用
8 | 机柜 | 定制 | 产品特点： 1）行业标准尺寸设计，通用性极高； 2）模块化设计，安装方便； 3）拆卸灵活，检修设备方便； 4）使用超厚的钢板制作，安全耐用。 | 台 | 2
| 电源插座 | / | 五插 | 个 | 90 | 网络音箱预留电源线供电，如果就近取电则无需此项
| 模块 |  | 线槽。布置，控制线路等 | 套 | 94
9 | 安装辅材 |  | 线槽。布置，控制线路等 | 批 | 1
| 电杆 |  | 4-6米专用杆 | 根 | 6 | 操场
| 机柜 |  | 9U机柜 | 个 | 10
| 理线架 |  |  | 套 | 9
10 | 安装 |  | 破过街，挖沟，地笼浇灌，楼层线路，点对点布置线路电路 | 次 | 1
总计（含增值税、含运费）： | [5 empty] | 电脑一台，操作台一个