## IP广播
IP广播系统
序号 | 开票/合同名称 | 数量 | 单位 | 常规参数
广播中心机房主控设备
主机服务器
1 | 服务器 | 1 | 台 | 1.★内置运维采集模块，设置设备所关联场景、设备显示（输入电压、CPU温度、内存占用率）与平台对接实现实时运维监控(提供运维平台截图和登录账户验证功能）； 2.配置17.3英寸高清触摸显示屏，高效低耗的Intel I5 9600CPU处理器，240G 大容量固态硬盘，8G内存； 3.★可扩展≥8路交换机功能； 4.可扩展WIFI模块功能； 5.暗藏式物理键盘、触摸板； 6.6个USB接口；（前面板带2个USB接口，后面板带4个USB接口） 7.1个VGA接口可外接显示设备； 8.定时自动开关机维护功能； 9.1路话筒输入，1路线路输入，1路线路输出。 10.可扩展自带扬声器监听功能； 11.安装系统控制软件组成系统的管理控制中心，开机系统即可自动运行，统一管理系统内的所有终端，包括IP寻呼话筒、对讲终端、广播终端和消防接口设备； 12.能自动或手动播放多种音频格式文件，具有同步广播，分区广播，终端广播，设备控制，终端控制，编辑程序，下载程序等功能； 13.标准RJ45网络接口，支持千兆/百兆网传输，有以太网口的地方即可接入，支持跨网段和跨路由器； 14.功耗：230W；
2 | 音视频运维管理平台软件V1.0 | 1 | 套 | 1.基于物联网、大数据和人工智能技术构建，系统采用BS架构，扩展系统接入方便、简单、易操作； 2.内置运维中心、管理中心、设置中心三大板块； 3.★支持多系统接入（数字广播系统、数字会议系统、会议扩声系统、无纸化会议系统、会务预约系统、分布式控制系统、无缝矩阵系统、分布式KVM系统、视频会议系统）提供所投产品功能截图加盖厂家公章和演示账号登录验证； 4.★全局场景运维，支持单场景运维，快速查看场景设备运行状态； 5.★实时显示设备总数、故障数量、在线数量、本月需维保数量、离线数量、今日已维保数量、停用数量、超期未维保数量、设备编码、设备名称、设备品牌、在线状态、连接时间、设备地址、备注信息、关联知识库等信息。 6.带预警功能，电压、音量大小等预警参数可调； 7.支持短信、邮件提醒功能，设备出现预警、到维保时间发送提醒信息； 8.支持广播一键报警功能； 9.支持角色、帐号管理，实现不同角色不同权限、不同帐号管理不同区域和设备； 10.支持品牌自定义，可以根据实际项目情况修改系统的名称、宣传语、logo、登录页面的背景图及版权信息； 11.支持菜单自定义，可以根据实际项目情况修改菜单名称及菜单的显示位置； 12.支持项目集成，提供api接口对接项目； 13.支持双备份功能，实现主备服务器切换； 14.支持自定义时间定时重启功能； 15.支持修复数据库功能； 16.支持数据备份自动备份、备份天数可选； 17.支持登录日志、操作日志查看功能； ▲需提供音视频运维管理平台软件中国软件评测中心报告，投标时提供评测报告复印件加盖公章，原件备查 ▲需提供音视频运维管理平台软件著作权，提供著作权证书复印件和网上查询截图打印加盖厂家公章
3 | NTP 服务器 | 1 | 台 | 1.授时精度10ns@1σ，卫星同步精度1μs，授时频率支持自定义； 2.高精度时钟芯片断电或卫星失联自动守时精度＜35μs； 3.GNSS特性支持GPS L1/北斗B1卫星GLONASS L1自动切换，支持单星开站单星授时；授时默认配置：GPS+BeiDou； 4.客户端连接无限制； 5.支持WAB管理界面； 6.彩色LCD：卫星状态，UTC时钟，卫星数量，设备路由IP地址，授时次数，软件版本； 7.支持1PPS＜30ns ，RS485定制拓展； 8.支持双路电源，220V或DC 12V~24V（内+ 外－）二选一使用；
音频设备
1 | 广播话筒 | 1 | 只 | 1.配置高灵敏度麦克风，可支持电池或AC 220V供电； 2.背景噪音消除技术，有效消除风声； 3.可塑性金属软管，弯曲颈管，用户可任意向各方向进行调整； 4.轻触式开关； 5.换能方式:电容式； 6.频率响应：40Hz-16KHz； 7.指向性:心型指向； 8.输出阻抗（阻抗）:200Ω； 9.灵敏度: -38dB±2dB； 10.供电电压(V): DC9V/AC220V； 11.开启时带前凑音放出，灯环提示； 12.咪管长度：≥420mm； 13.咪线长度、配置：10米单芯、卡龙母+6.35单声道插嘴； 14.开关：电子轻触； 15.抗手机、电磁、高频干扰；
2 | 播放器 | 1 | 台 | 1.三种音源同时独立输出； 2.集成度高，内置DVD机、MP3播放（可接U盘或TF卡），调谐器TUNE； 3.稳定性好，DVD采用原装进口机芯，超强读碟能力，MP3和TUNE采用高集成度解码芯片，接收稳定； 4.带遥控器； 5.微处理器控制，LED显示； 6.独立的轻触式按键操作，互不影响； 7.配套≥4G U盘；
3 | 网络终端 | 1 | 台 | 1.标准机柜式设计； 2.采用高度工业级芯片； 3.内置TF卡插入自动升级； 4.★具有3.5寸高亮彩色液晶屏和红外遥控器，提供此功能截图加盖公章； 5.6路输入（1路RJ45网口、2路话筒MIC、1路紧急EMC、2路线路AUX） 6.★1路网络广播输出（支持4个方案，音源可选本地输入或服务器网络节目），提供此功能截图加盖公章； 7.2路模拟混音输出（支持设置输出延时0－5000ms） 8.≥2路受控电源管理 9.≥2路强切输出，可输出短路信号或24V 10.★每路音量支持独立控制调节，总音量支持控制调节，提供此功能截图加盖公章； 11.高音和低音支持总控制调节； 12.MIC、EMC优先功能支持通过波动开关进行选择 13.MIC、EMC默认优先于AUX 14.MIC、EMC优先深度支持控制调节 15.5段LED指示灯指示信号强弱 通过局域网或广域网与网络摄像头实现视频联动； 16.标准RJ45网络接口，有以太网口的地方即可接入，支持TCP/IP、UDP协议，支持跨网段和跨路由； 17.支持DHCP，兼容路由器、交换机、网桥网关、Modem、Internet、2G、3G、4G、组播、单播等任意网络结构； 18.★内置运维数据采集模块，设置设备所关联场景、设备显示（输入电压、输出电压、任务状态、音量、受控电源状态）与平台对接实现实时运维监控，提供运维平台截图和登录账户验证功能）； ▲需获得广播信息服务系统著作权，提供著作权证书复印件和网上查询截图打印加盖厂家公章； ▲提供主要功能第三方检测机构出具的具有ilac-MRA或CNAS认证的功能性检测报告（报告能在质量检测中心查证）复印件加盖公章，原件备查。
4 | 网络话筒 | 1 | 台 | 1.★与运维平台对接，实时显示设备状态（任务状态、音源、音量），实现设备操作、故障预警提示、维保提示； 2.内置≥7寸数字真彩电容式触摸屏，分辨率1024*600； 3.★内置AI语音识别功能，配合内置高灵敏度拾音器，可唤醒和执行指令； 4.内置拾音话筒与扬声器，采用最新数字降噪、反馈抑制电路,实现清晰的双向通话； 5.可对全区、分区、指定终端进行广播或对讲； 6.具有1个紧急广播按键，带防护外罩，防止误触发，可快速实现一键报警功能； 7.支持来电/去电显示功能,具有常用通信电话薄查询功能； 8.具有3个轻触式按键（+、-、CALL）； 9 内置FLASH存储器，可存储音频、配置信息及备份，支持远程修改和升级； 10.★≥1路3.5辅助输入接口，≥1路3.5辅助输出接口，≥1个电源开关，≥1个复位按键，≥1路I/O接口，≥1个网口； 11.音频采样率：8K～44KHz； 12.频率响应：20Hz～16KHz； 13.谐波失真：≤0.5%； 14.信噪比：≥70dB； 15.可在局域网或广域网使用； ▲需提供网络广播系统软件著作权，提供著作权证书复印件和网上查询截图打印加盖厂家公章；
消防联动
1 | 消防语音网络广播主机 | 1 | 台 | 1.内置TF卡插入自动升级； 2.采用高速工业级芯片； 3.★自动发送报警信息到服务器，服务器执行相应报警播放任务(支持邻层/全区报警)； 4.警报声音文件预存在服务器中，免去报警发生器 5.支持多台IP网络报警接口叠加使用； 6.与网络摄像头实现视频联动功能 7.触发报警指定播放预警提醒音频文件 8.★1路手动触发报警功能(提供此功能截图加盖厂家公章）； 9.≥32路报警短路输入接口，≥8路短路输出接口； 10.标准RJ45接口，支持TCP/IP、UDP，有以太网口地方即可接； 11.★内置运维数据采集模块，设置设备所关联场景、设备显示（输入电压、任务状态）与平台对接实现实时运维，提供运维平台截图和登录账户验证功能； ▲需获得消防语音网络广播系统著作权，提供著作权证书复印件和网上查询截图打印加盖厂家公章；
其他配套设备
1 | 网络音箱 | 1 | 台 | 1.内置网络硬件音频解码器，高密度木质箱体； 2.可接受主控室服务器、分控、网络话筒的控制，控制播放内容、音量大小等； 3.★内置同轴喇叭，播放语音节目清晰动听，为听力考试提供高质量的音质(提供此功能检测报告复印件加盖厂家公章）； 4.采用高保真的D类数字功放2x15W，功耗低失真小；内置回路检测功能，可远程监听扬声器工作状态，轻松维护； 5.★≥1路3.5mm线路输入口、≥1路3.5mm线路输出口、≥1路15W（8Ω）输出接口(提供此功能检测报告复印件加盖厂家公章）； 6.内置网络音频解码模块，可实现≥320kbps网络化传输16位CD音质的高品质MP3音频信号； 7.与网络摄像头实现视频联动 8.★可接受主控室服务器、分控、网络话筒的控制，控制播放内容、音量大小等；(提供此功能检测报告复印件加盖厂家公章） 9.★内置运维数据采集模块，设置设备所关联场景、设备显示（输入电压、输出电压、任务状态、音量）与平台对接实现实时运维(提供运维平台截图和登录账户验证功能）； 10.可选配环境监测模块，监测环境温度和湿度，经采集模块，与平台对接实现实时运维。 ▲需获得广播信息服务系统著作权，提供著作权证书复印件和网上查询截图打印加盖厂家公章； ▲提供主要功能第三方检测机构出具的具有ilac-MRA或CNAS认证的功能性检测报告（报告能在质量检测中心查证）复印件加盖公章，原件备查。
3 | 网络电源时序器 | 1 | 台 | 1.内置速工业芯片ARM处理器； 2.面板≥2路直通电源输出，最大16A,方便用户取电； 3.后板≥8路受控电源输出，每路能承受3.5KW超大功率负荷，万能型插孔，适用于各类用电设备； 4.★每通道电源具有独立的RFI/EMI电源滤波器，为你的设备提供环保洁净稳定的电源； 5.≥2寸LCD全彩显示屏； 6.★密码锁定功能； 7.每个通道都具有延时编辑功能，根据你的需求可任意更改延迟时间； 8.★远程控制功能，让用户能随时随地对本设备进行开启或关闭操作； 9.能与同型号的电源时序器多台级联； 10.★4个多功能按键(提供此功能省级以上第三方检测报告复印件并加盖公章）； 11.多种接口协议：TCP、UDP、RS485、RS232,； 12.★定时开关机：当天可设置一次定时开机时间和定时关机时间，设置完成后每天重复； 13.★通过互联网自动授时(提供此功能省级以上第三方检测报告复印件并加盖公章）； 14.★与运维平台对接，设置设备所关联会议室、实时显示工作电压、CPU温度、CPU使用率、输出功率、输出电流等状态信息并对以上设置进行实时预警报警，提供运维平台截图和登录账户验证功能； ▲提供主要功能第三方检测机构出具的具有ilac-MRA或CNAS认证的功能性检测报告（报告能在质量检测中心查证）复印件加盖公章，原件备查。
4 | 机柜 | 1 | 台
前端设备
教室设备
1 | 网络音箱 | 46 | 台 | 1.内置网络硬件音频解码器，高密度木质箱体； 2.可接受主控室服务器、分控、网络话筒的控制，控制播放内容、音量大小等； 3.★内置同轴喇叭，播放语音节目清晰动听，为听力考试提供高质量的音质(提供此功能检测报告复印件加盖厂家公章）； 4.采用高保真的D类数字功放2x15W，功耗低失真小；内置回路检测功能，可远程监听扬声器工作状态，轻松维护； 5.★≥1路3.5mm线路输入口、≥1路3.5mm线路输出口、≥1路15W（8Ω）输出接口(提供此功能检测报告复印件加盖厂家公章）； 6.内置网络音频解码模块，可实现≥320kbps网络化传输16位CD音质的高品质MP3音频信号； 7.与网络摄像头实现视频联动 8.★可接受主控室服务器、分控、网络话筒的控制，控制播放内容、音量大小等；(提供此功能检测报告复印件加盖厂家公章） 9.★内置运维数据采集模块，设置设备所关联场景、设备显示（输入电压、输出电压、任务状态、音量）与平台对接实现实时运维(提供运维平台截图和登录账户验证功能）； 10.可选配环境监测模块，监测环境温度和湿度，经采集模块，与平台对接实现实时运维。 ▲需获得广播信息服务系统著作权，提供著作权证书复印件和网上查询截图打印加盖厂家公章； ▲提供主要功能第三方检测机构出具的具有ilac-MRA或CNAS认证的功能性检测报告（报告能在质量检测中心查证）复印件加盖公章，原件备查。
室内设备
1 | 网络功放 | 4 | 台 | 1.★内置数据采集模块（输入电压、输出电压、任务状态、音量、设备温度），与平台对接实现实时运维，提供运维平台截图和登录账户验证功能； 2.★带直通、节能转换开关，自由切换；； 3.带节能检测模块，有信号输入时功放启动，无信号1分钟，功放待机，待机功耗≤6W； 4.2路话筒输入，3路AUX输入，1路混合输出； 5.采用全新D类数字功放，效率达90%以上、内置网络音频解码模块，可实现320kbps网络化传输16位CD音质的高品质MP3音频信号； 6.与网络摄像头实现视频联动； 7.具有文字广播模块，接收输入文字内容自动进行广播； 8.网络功放接受网络AI语音智能呼叫功能； 9.内置TF卡插入自动升级； 10.100V、70V定压输出或4-16欧定阻输出，额定功率：≥240W； 11.各输入通道独立音量控制，高、低音调控制； 12.条形电平指示带； 13.频响：100Hz－16KHz； 14.总谐波失真：＜1%； 15.音量调节：低音:±10dB（100Hz），高音: ±10dB（10KHz）； 16.默音功能：MIC1 输入覆盖其他输入； 17.数字式短路保护技术、新型智能直流风机控制技术、动态限幅保护技术； ▲提供主要功能第三方检测机构出具的具有ilac-MRA或CNAS认证的功能性检测报告（报告能在质量检测中心查证）复印件加盖公章，原件备查。
3 | 10W壁挂音箱 | 64 | 只 | 1.塑料外壳,金属网罩结构壁挂式音箱； 2.音质清晰，明亮，结构坚固，轻便安装； 3.比木质音箱防潮，防腐，防静电干扰，更牢固； 4.喇叭单元: 5"低音单元，1"高音单元； 5.额定功率：≥5/10W； 6.弹簧卡扣式接线端子，70V/100V输入电压； 7.灵敏度：≥91dB； 8.频率响应：≥90-16KHZ
室外设备
1 | 网络功放 | 2 | 台 | 1.★内置数据采集模块（输入电压、输出电压、任务状态、音量、设备温度），与平台对接实现实时运维，提供运维平台截图和登录账户验证功能； 2.★带直通、节能转换开关，自由切换；； 3.带节能检测模块，有信号输入时功放启动，无信号1分钟，功放待机，待机功耗≤6W； 4.2路话筒输入，3路AUX输入，1路混合输出； 5.采用全新D类数字功放，效率达90%以上、内置网络音频解码模块，可实现320kbps网络化传输16位CD音质的高品质MP3音频信号； 6.与网络摄像头实现视频联动； 7.具有文字广播模块，接收输入文字内容自动进行广播； 8.网络功放接受网络AI语音智能呼叫功能； 9.内置TF卡插入自动升级； 10.100V、70V定压输出或4-16欧定阻输出，额定功率：≥240W； 11.各输入通道独立音量控制，高、低音调控制； 12.条形电平指示带； 13.频响：100Hz－16KHz； 14.总谐波失真：＜1%； 15.音量调节：低音:±10dB（100Hz），高音: ±10dB（10KHz）； 16.默音功能：MIC1 输入覆盖其他输入； 17.数字式短路保护技术、新型智能直流风机控制技术、动态限幅保护技术； ▲提供主要功能第三方检测机构出具的具有ilac-MRA或CNAS认证的功能性检测报告（报告能在质量检测中心查证）复印件加盖公章，原件备查。
3 | 15W草地音箱 | 20 | 只 | 1.使用高强度的玻璃钢材质技术； 2.防护等级：IPx6防水； 3.全频喇叭单元； 4.功率：≥15W 5.输入电压：100V； 6.频响：≥100-15KHz
操场设备
1 | 网络终端 | 1 | 台 | 1.内置网络音频解码模块，可实现≥320kbps网络化传输16位CD音质的高品质MP3音频信号； 2.与网络摄像头实现视频联动； 3.内置TF卡插入自动升级； 4.★18路输入（1路网络LAN in，5路话筒，3路线路AUX输入，4路Emc，5路话筒辅助）； 5.≥3路线路输入，可接入电脑手机、CD等外部模拟音源设备； 6.★≥4路混音输出；将网络上数字音频转换为模拟音频信号，可以连接普通传统摸拟功放； 7.★EMC或MIC1两种最高优先级选择开关，默音强度调节旋钮，可调节能抑制其它音频输入的声音大小； 8.每路可独立音量控制，高音和低音总控制调节，总音量控制调节； 9.信号LED电平指示；直观显示网络信号传输状态； 10.★1路内置单模单纤SC口光纤输入接口、内置4路交换机，可接其它网络设备； 11.★两路受控电源管理，可控制其它设备的电源开启与关闭； 12.选配：强切电源模块，及100V广播信号转换正常音频信号功能（中继器）； 13.★内置数据采集模块，平台读取设备输入电压、输出电压、任务状态、音量、受控电源状态等实时数据实现设备运维的监控和预警，提供运维平台截图和登录账户验证功能
3 | 前置放大器 | 1 | 台 | 1.采用机架式结构； 2.10路输入（5路话筒、3路线路，2路紧急输入）； 3.每路可独立音量控制，紧急输入默设为最高音量； 4.高音和低音总控制调节； 5.总音量控制调节； 6.信号LED电平指示； 7.★内置2路电源接口，手动开启； 8.★内置地线悬空开关； 9.★选配：内置100V广播信号转换正常音频信号功能； 10.功耗:≤20W；
4 | 纯后级功放 | 1 | 台 | 1.标准机柜式设计； 2.★自带节能功能选择开关；(提供该功能截图证明并加盖公章） 3.当无信号输入，功放进入待机状态，待机状态下功耗仅为6W； 4.提供2种输入接口：1路6.35插口和1路XLR插口； 5.提供1路6.35插口输出； 6.额定功率：≥800W； 7.三种输出方式：100V/70V/4-16Ω； 8.指示灯:电源，削峰，信号，保护； 9.多种保护和警告功能：温度保护、过载保护、短路保护； 10.频响：160Hz-16kHz±3dB； 11.总谐波失真：＜1% 12.冷却方式:强制风冷，散热器温度45度时启动内置风扇； ▲所投产品厂家提供“中国节能环保证书”认证证书并加盖公章(投标时提供认证证书复印件加盖公章）
5 | 定向室外网络音柱 | 6 | 只 | 功能特点： 1.一体化设计，将网络音频解码、DSP模块、数字功放及音箱结合在一起； 2.采用高档航空铝材，外喷户外防晒白色烤漆，防水防锈，经久耐用； 3.防水等级IP65； 4.采用4mm厚白色烤漆铝支架，支持卧装、吊装、壁挂或立杆等多种安装方式，操作及为简便； 5.内置高保真扬声器及立体声数字功率放大器；确保声音清晰、自然、不失真； 6.可实现网络远程控制管理，监听音柱工作状态，操作维护更方便； 7.可通过服务软件远程音量调节； 8.内置网络硬件音频解码模块，支持TCP/IP、UDP、IGMP(组播)协议，实现网络化传输16位CD音质的音频信号； 9.强指向性：采用软件算法形成相控阵波束，加上独特的声学结构设计，使音柱能将声音集中在特定方向传播； 10.远距离传播：凭借其高效的能量输出与定向传播特性，可实现远距离声音传输； 11.具有RJ45扩展网口，可现场调节定向角度和投射距离； 12.具有Line输入莲花端口(选配)。 技术参数: 1.输入电源：AC220V/50Hz； 2.整机功耗：≤250W； 3.通讯端口：RJ45； 4.网络通讯协议：TCP、UDP、ARP、ICMP、IGMP； 5.DSP调节端口：RJ45； 6.定向喇叭:2″*16； 7.额定功率：200W； 8.声压级：120dB(正前方30°夹角5米范围内)； 9.频响：300Hz-18kHz； 10.定向边界：35°-85°； 11.正前与侧面声压级差：≥30dB(1.6kHz&1m)； 12.正前与后面声压级差：≥20dB(1.6kHz&1m)； 13.投射距离：80米； 14.产品尺寸：180*195*920mm； 15.净重：12.5Kg；
辅助材料
1 | 3.5立体声对双莲花线 | 4 | 条 | 3.5立体声对双莲花连接线黑色L=1.5m
2 | 3.5立体声对双莲花线 | 2 | 条 | 3.5立体声对双莲花连接线黑色L=1.5m
3 | 3.5立体声对双莲花线 | 2 | 条 | 3.5立体声对双莲花连接线黑色L=1.5m
4 | 三极电源插头（10A） | 3 | 个
5 | 五孔插座 | 46 | 套
6 | 网络交换机 | 23 | 台
7 | 前端机柜 | 3 | 个
8 | 水晶头 | 10 | 盒
9 | 网线 | 20 | 箱
10 | 广播音箱线（室内） | 2000 | 米
11 | 广播音箱线（室外） | 2000 | 米
12 | 电源线 | 2000 | 米
13 | 单模光纤 | 1 | 批
14 | 光纤交换机 | 1 | 批
15 | 水泥底座 | 1 | 批
16 | 按照调试 | 1 | 项
17 | 其他辅助材料 | 1 | 项