## Sheet1
校园广播
序号 | 产品名称 | 技术参数 | 数 量 | 单 位
一、广播机房主控设备
1 | 网络管理 主机 | 全金属设计，机箱可抗接触式4KV强电磁干扰；AC 100-240V 宽压输入 支持MINI-ITX、Micro-ATX、ATX等全系列工业板卡 高扩展性支持6/7/8/9代 LGA1150针脚的全系列处理器 不低于10点工规电容触摸屏，A+规工业级液晶屏，抽拉一体化键鼠 EDP直接点屏无需转接高清稳定显示输出 主机自带6个串口、支持多路外接设备 ESD 接触式4Kv，气隙6Kv电磁干扰 高可靠性网络连接双网口 支持7槽扩展 1* PCIEx16 , 1* PCIEx4 , 1*PCIEx1 , 4* PCI 支持多路音频扩展 标准RJ45网络接口，支持跨网段和跨路由 频响范围（-3 dB）：20Hz-20KHz 信噪比：LINE: ≥70dB， MIC: ≥70dB 实时广播：支持 定时广播：支持 处理器类型：主频3.2 四核四线程 内存大小：运行内存8GB 、存储内存256G（固态硬盘） 网络协议：TCP/IP、UDP、ARP、ICMP、IGMP 网络：10/100/1000Mbps USB：4*USB3.0,4*USB2.0 RS232：6*RS232(COM3,COM4可选RS232/485) 产品重量：17.39(KG) 屏幕：≥17.3寸电容式(十点触控)触控屏 售后服务体系完善程度认证七星：为保证货物售后服务质量，投标人或投标所投产品制造商应具有充足的售后资源及规范的管理制度，具备符合《CTEAS售后服务体系完善程度认证评价规范》（CTEAS1001）的售后服务体系完善程度认证七星证书的，提供证书复印件并加盖公章。不提供以上证书的竞价供应商，报价视为无效。 | 1 | 台
2 | DVD播放器 | 支持视频输出。 带FM收音调音功能，带蓝牙连接播放。 支持CD/DVD，蓝牙USB-MP3、FM调频音频可以独立输出，支持音频混合输出接口。 含遥控器，支持遥控操作播放。 带有1个混合输出，总音量电位器 灵敏度：250～450mv 工作温度和湿度：-20~+50°C，95%无冷凝 。 国家认定企业技术中心：为体现企业技术实力及创新水平，投标人或投标人所投产品制造商具有国家部委级颁发的国家认定企业技术中心的，提供相关证明材料复印件并加盖公章。不提供以上证书的竞价供应商，报价视为无效。 | 1 | 台
3 | 高清播音话筒 | 换能方式：电容式 频率响应：40HZ－16KHz 指向性：心形指向 输出阻抗：200欧姆 灵敏度：－42DB 供应电压：DV9V-12V 产品尺寸、重量：244.2x121.5x60.3mm，0.8 kg 换能方式：电容式 频率响应：40HZ－16KHz。 | 2 | 只
4 | 调音台 | 8路模拟调音台 配置： 输入(8ch) 6路Mic/ Line( XLR母插头和¼" TRS组合输入接口 )， 1路USB Media( U盘播音或蓝牙音频 )和CD立体声； 输出(12ch) 1路Main L/ R、4路编组、5路AUX，1路立体声监听。 ( 均为XLR公插头接口，差分平衡输出 ) 所有Mic / Line输入通道均采用专业级别的高品质话放：高动态、低失真，模拟增益，可连接平衡式XLR型话筒输入插口和平衡式TRS耳机型乐器输入插口，轻松满足你的要求，实现良好的信号匹配. 所有Mic / Line输入通道均配置：48V幻象电源（1-2路带有独立控制48V幻象电源开关）、三段频率均衡、低切滤波器；3-6路带有压限器( Comp )、1-2/3-4编组开关、监听开关、静音开关 输出通道配置：图示频率均衡( GEQ )、电平监测指示灯 3.2寸lcd液晶显示屏，实时提供DSP效果器参数和USB Media播音 信息，操作一目了 配置1个专业DSP效果器( FX )，14种效果类型，共120种的效果预置 USB Media播音，支持MP3﹑AAC﹑WAV﹑AIFF﹑APE或FLAC文件格式，直接使用外部U盘录音。或外接电脑Media播音和录音 配置蓝牙功能，可以连接手机等蓝牙设备，实现无线音乐播放 独立脚踏开关，控制效果器输出关闭或打开 支持机柜安装 频率响应：麦克风输入至主输出： <10Hz～90kHz：-0dB/-1dB <10Hz～160kHz：+0dB/-3dB 立体声输入：6.3mm 立体声道，平衡式；20kQ；+22dBu；80Hz/±15dB EQ单通道： 低：80Hz/±15dB 中：100Hz～8kHz/±15dB 高：12kHz/±15dB EQ立体声通道 低：80Hz/±15dB 中：2kHz/±15dB 高：12kHz/±15dB 音频输出：主输出：XLR平衡式；240Ω平衡/120Ω非平衡式；+22dBu 耳机输出：6.3mm 立体声道，+19dBu 150Ω(+25dBm) 工作电源：230V~50/60Hz 标准IEC插座 电源功耗：35W 麦克风：麦克风输入 E.I.N.(20Hz-20kHz) 类型：XLR电子平衡、离散输入电路 @0Ω源电阻：-134dB/135.7dB A-加权的 @50Ω源电阻：-131dB/133.3dB A-加权的 @150Ω源电阻：-129dB/130.5dB A-加权的 频率响应：<10Hz～150kHz(-1dB) <10Hz～200kHz(-3dB） 增益：+10dB～+60dB 最大输入：+12dBu@+10dB Gain 阻抗：2.6kΩ 信噪比：110dB/112dB 0dBu In @+22dB gain) 失真度：0.005%/0.004% 类型：6.3mm立体声道，平衡式 阻抗：平衡输出：20kΩ 非平衡输出：10kQ 增益：-10dB～+40dB 最大输入：+22dBu@OdB Gain 信号衰减：主推子关闭：90dB 频道静音：89dB 通道推子关闭：89dB 辅助发送：6.3mm 单声道非平衡；120Ω；+22dBu Sub编组发送：6.3mm 单声道非平衡；120Ω；+22dBu 噪声：主混音@-∞：-101dB 通道推子@-∞：-100dB 主混音@0dB： -93dB 通道推子@-∞：-96dB 主混音@0dB：-81dB 通道推子@0dB：-83dB 材质：冷轧板、塑料 颜色：PANTONE BLACK 6C 安装方式：整体式安装 产品尺寸：360x493.5x88mm 包装尺寸：570*435*175mm 净重：4.45kg 带包装重量：4.5kg 工作温度和湿度：环境温度：-10～40℃、相对湿度：≤90% 。 | 1 | 台
5 | IP网络寻 呼话筒 | 7寸网络寻呼话筒 前面板≥7寸彩色IPS 触摸屏，分辨率：1024 × 600 支持对指定的分区或终端进行实时广播 可选择一个或者多个终端,设定快捷键对外进行广播； 1路鹅颈喊话输入、内置麦输入和1路4段式3.5 mm输入 1路本地扬声器输出 支持参数配置、系统维护等操作 支持一键紧急呼叫指定终端或者所有终端进行紧急喊话 指向性：鹅颈麦：单指向；内置麦：全指向 频响范围：鹅颈麦：50 Hz~16 KHz 内置麦：100 Hz-10 KHz 灵敏度：鹅颈麦：-42 dB±2 dB (0db=1V/Pa at 1 KHz) 内置麦：-32 dB±3 dB 信噪比：鹅颈麦：78 dB 内置麦：68 dB 总谐波失真THD：1%（94 dB SPL@1 Khz） 音频编码及码率：广播：MP3 128 Kbps 对讲：G.711U 回声消除：支持 阻抗：4 Ω 额定功率：3 W 系统兼容性：支持嵌入式操作系统 网络协议：ISAPI，ISUP WiFi：不支持 网络：1个 本地存储：支持TF卡 显示屏：IPS，7英寸，1024 × 600，支持触摸 按键类型：实体按键+触摸按键 | 2 | 台
6 | 控制室监听音箱 | 0W网络音箱 一体化壁挂式设计，网络音频解码、高性能D类功放及5.25寸全频喇叭三合一 采用高速工业级双核芯片，内置NOR Flash+EMMC双存储，支持系统双备份，系统稳定可靠 支持安全启动、用户登录锁定机制及密码复杂度提示，支持安全审计日志事后可追溯，提升系统网络安全 支持通过IP网络（局域网/公网），远程平台批量统一管理+本地WEB单机灵活配置，同时支持本地音频采集（蓝牙/3.5 mm音频输入）播放，适配各类场景应用 支持实时和定时任务、隔天续播，支持150个定时任务，内置1GB存储空间最多支持1000个wav、mp3音频素材库管理 支持定阻输出，可外接副音箱提升声场覆盖面积，节省安装布线成本 支持NTP自动校时，系统时间与服务器自动同步，确保多设备播放同步和定时任务准时执行 支持TTS语音合成和文本广播，自然流畅的标准男女双声可选 支持ISUP、萤石、ISAPI协议，灵活接入平台 支持广播混音、优先级灵活配置 支持监听与对讲（需搭配一体机或者智慧广播平台使用） 麦克风类型：MEMS 阵列数量：2 频率响应：100 Hz~20 kHz 灵敏度：-42 dBV/Pa 采样率：48 kHz 量化位数：16 bit 额定功率：10 W 扬声器单元：全频5.25′′ × 1 灵敏度（1 m，1 W）：90 dB 最大声压级（1 m）：98 dBSPL 频率响应：100 Hz~20 kHz 信噪比：83 dB 音频算法：AEC、AGC、ANS、DRC。 | 1 | 只
7 | 电源管理 器 | 14路网络电源时序器 ≥5寸彩色液晶智能触摸显示窗，可实时显示当前电压、日期时间、通道开关状态。 ≥14路开关通道输出，每路延时开启和关闭时间可自由设置，每路8组循环定时开关。 支持面板LOCK锁定功能，防止误操作。 内置时钟芯片，可根据日期时间定时设置自动开关机，不需人为操作。 支持多台设备级联顺序控制，级联自动检测设备。 配置232接口、485接口，支持外部中控设备控制。 10组设备开关场景数据保存/调用，场景管理应用简单便捷。 欠压、超压检测及报警，当开启超压或欠压功能，设备达到超压或欠压后，主机会保护并在显示屏出现保护提示 1-7路带独立滤波器。 支持云服务器连接 ，可实现远程控制配置设备，网口采用通用EIA/TIA-568B的线序连接。 支持电脑、安卓手机本地和远程控制，可使用互联网和局域网两种远程控制方式，安卓手机端可控制设备开关机状态、调用场景、单个通道开关、设备ID；PC端可控制设备开关机状态、调用保存场景、通道开关状态、开关机延时设置、过压欠压保护、电压校准、定时开关、定时器、时间设置、设备ID、级联类型选择、名称更换、中英文切换等功能设置。 带有I/O外部触发，可对接中控设备实现的开/关机。 工作电源：220VAC, 50/60Hz, 40A 输出通道延时：0到999秒 输出电流：单路额定输出电流13A 额定总输出电流40A（参考线材使用国标3C认证的电源护套线RVV-3*10²，参考使用额定电流60A品牌空气断路器） 线路输出：14路 。 | 1 | 台
8 | 网络消防报警矩阵 | 1. 采用32位高速处理器，性能强劲、速度快 2. 支持TCP/IP和RS485两种通讯方式，可独立通讯也可冗余备份通讯，通讯数据加密处理，更安全 3. 支持20路报警输入（IO信号），具有防短、防剪功能 4. 支持丰富多样的联动功能，如I/O联动、事件联动 5. 内置RTC，支持NTP校时、手动校时、自动校时功能 6. 支持离线事件保存功能和离线事件满90%警告功能，断电后数据可以永久保存 7. 具有备用电池设计，外部供电断开时可不间断切换蓄电池供电（蓄电池需另配） 8.输入接口：报警输入*20、防拆*1 9.输出接口：报警继电器*4。售后服务体系完善程度认证七星：为保证货物售后服务质量，投标人或投标所投产品制造商应具有充足的售后资源及规范的管理制度，具备符合《CTEAS售后服务体系完善程度认证评价规范》（CTEAS1001）的售后服务体系完善程度认证七星证书的，提供证书复印件并加盖公章。不提供以上证书的竞价供应商，报价视为无效。 | 1 | 台
9 | 无线手持话筒 | U段一拖二手持话筒 具有一键自动扫频功能，可自动扫描出使用环境中最干净的频点 具备前置监听接口，可便捷对接收机的音频输出效果进行监听 支持平衡和非平衡两种选择输出端口 支持mic/line两种输出模式 支持红外对频功能，只需一按接收机对频键，发射机就会自动追锁接收机频率并调整一致 接收机可设置锁屏功能，防止使用误操作 载波频率范围：630~698MHz 频带宽度：200kHz 有效工作距离：100m（空旷无遮挡） 射频灵敏度：-102 dBm 信道数量：181 （15组） 麦克风类型：动圈麦 指向性：超心型 供电：2*AA 连续工作时间：8h（原装电池） | 1 | 套
10 | 交换机 | 提供16个千兆电口 交换容量：56 Gbps 包转发率：41.67 Mpps 支持IEEE 802.3、IEEE 802.3u、IEEE 802.3x、IEEE 802.3ab标准 支持管理平台管理 支持手机APP管理 支持安防网络拓扑管理、端口管理，支持远程升级 支持VLAN 支持SNMPv1/v2c协议。 | 1 | 台
11 | 机柜 | 2055×605×605 42U玻璃门带锁 | 1 | 套
二、教室网络音箱
12 | IP网络音箱 | 10W网络音箱 一体化壁挂式设计，网络音频解码、高性能D类功放及5.25寸全频喇叭三合一 内置NOR Flash+EMMC双存储，支持系统双备份，系统稳定可靠 支持安全启动、用户登录锁定机制及密码复杂度提示，支持安全审计日志事后可追溯，提升系统网络安全 支持通过IP网络（局域网/公网），远程平台批量统一管理+本地WEB单机灵活配置，同时支持本地音频采集（蓝牙/3.5 mm音频输入）播放，适配各类场景应用 支持实时和定时任务、隔天续播，支持150个定时任务，内置1GB存储空间最多支持1000个wav、mp3音频素材库管理 支持定阻输出，可外接副音箱提升声场覆盖面积，节省安装布线成本 支持NTP自动校时，系统时间与服务器自动同步，确保多设备播放同步和定时任务准时执行 支持TTS语音合成和文本广播，自然流畅的标准男女双声可选 支持广播混音、优先级灵活配置 支持监听与对讲 麦克风类型：MEMS 阵列数量：2 频率响应：100 Hz~20 kHz 灵敏度：-42 dBV/Pa 采样率：48 kHz 量化位数：16 bit 额定功率：10 W 扬声器单元：全频5.25′′ × 1 | 46 | 只
13 | 副音箱 | 10W副音箱 扬声器单元：全频5.25′′ × 1 灵敏度（1 m，1 W）：90 dB 最大声压级（1 m）：98 dBSPL 频率响应：100 Hz-20 kHz 音频输入：定阻输入 × 1，COM 8 Ω | 46 | 只
14 | 蓝牙话筒 |  | 46 | 支
15 | 电源线 | 2×1.5 | 1600 | 米
16 | 副音箱线 | 2×1.5 100芯 无氧铜 | 600 | 米
17 | 网线 | 超五类 | 2500 | 米
18 | 交换机 | 提供24个千兆电口和2个千兆光口 交换容量：56 Gbps 包转发率：41.67 Mpps 支持IEEE 802.3、IEEE 802.3u、IEEE 802.3x、IEEE 802.3ab标准 支持管理平台管理 支持手机APP管理 支持安防网络拓扑管理、端口管理，支持远程升级 支持VLAN。为保证本项目产品及服务具备良好的质量水平，保障系统兼容性，投标人所投产品的制造商需具备合理有效的企业标准体系，具备标准化良好行为AAAAA的，提供证书复印件并加盖公章。不提供以上证书的竞价供应商，报价视为无效。 | 3 | 台
19 | 光纤 | 单模 4芯 | 900 | 米
20 | 线槽 | 19×39 PVC | 1500 | 米
21 | 壁挂墙柜 | 6U 上墙安装 | 3 | 套
22 | 插座 | 5孔明装电源插座 | 47 | 个
三、室外教学区域
23 | 室外防水音柱 | 防水音柱，扬声器单元 5 寸低音×2/23 芯驱动高音 整体铝型材成型，防水防锈防腐蚀 额定功率（PHC） 60W 额定电压 100V。 | 34 | 只
24 | 网络功放 | 单通道网络数字功放 2U机架式设计，高性能的网络定压功放，启动时间≤1秒； 内置650 W高效率数字功放，定压100 V输出，效率高达90%以上； 带前置信号输入功能(1路话筒输入、1路RCA输入、1路网络音频)； 设备具有音量环形指示灯，支持远程或本地音量调节旋钮调节所有通道的输出音量； 支持被广播主机或平台发起实时广播； 支持通过6.5 mm、线路输入、或莲花头输入进行实时广播； 内置大容量存储器，支持接收通过管理机或平台远程下发的音频文件、定时广播任务和报警触发任务； 支持离线广播，当网络中断时、可自动开启本地播放； 支持网络输入和本地音频输入进行混音； 支持中心下发报警联动信息、或检测到本地报警输入时，联动输出报警信号、或联动播放指定的音频文件； 内置完备的保护电路，支持短路、超负载线路保护等多种保护功能； 支持通过Web进行参数配置、系统维护等操作； 具有红绿双色指示灯，显示设备工作状态； 标准RJ45接口，有以太网口地方即可接入，支持跨网段和跨路由。 | 7 | 台
25 | 音箱线 | 1、50/0.09±0.005mm 超细无氧铜线精绞软导体 2、PE 绝缘，本色；红色 3、绝缘标称厚度 0.4mm，最薄点 0.26mm 4、绝缘外径 1.7±0.1mm 5、酒红色特种 PVC 护套 6、护套最小厚度：0.35mm 7、成品近似尺寸：（2.8*2.8）±0.3mm 8、2 芯连接部分有一凹槽便于安装时方便撕开 安装要求： 移动安装时弯曲半径：不小于电缆外径的 8 倍 固定安装时弯曲半径：不小于电缆外径的 4 倍 音频 额定电源电压： 额定电压：300/300V 测试电压：AC1500V/5min 不击穿 | 2000 | 米
26 | 穿线管 | 20φ PVC材质 | 1800 | 米
27 | 网线 | 超五类 | 350 | 米
28 | 交换机 | 提供8个千兆电口、2个千兆光口 交换容量：20 Gbps 包转发率：14.88 Mpps 支持IEEE 802.3、IEEE 802.3u、IEEE 802.3x、IEEE 802.3ab标准 支持管理平台管理 支持手机APP管理 支持安防网络拓扑管理、端口管理，支持远程升级 支持VLAN 支持SNMPv1/v2c协议。 | 4 | 台
四、足球场区域扩声
29 | 室外防水音柱 | 模拟室外音柱 额定功率：120W 定压功率：100V120W 灵敏度（2.83V/1m）：92dB+2dB 频率范围（-10dB）：80-16kHz 低音扬声器：4 高音扬声器：2 最大声压级：94dB 输入接口：2-芯连接线 连接方式：音频线接入 工作电压：100V。为保证本项目产品及服务具备良好的质量水平，保障系统兼容性，投标人所投产品的制造商需具备合理有效的企业标准体系，具备标准化良好行为AAAAA的，提供证书复印件并加盖公章。不提供以上证书的竞价供应商，报价视为无效。 | 10 | 只
30 | 纯后级功放 | 2000W纯后级功放 两路线路输入，第二组PIN2可作为输出级联下一台功放。 设有热保护、过流、过压、短路保护等功能。 支持多种指示灯显示（电源、信号、峰值、故障）。 信噪比：≥85dB 灵敏度（1 m，1 W）：0dB 额定功率：2000W 总谐波失真THD：≤0.1% 输出通道功能：定压100V输出 输入电源：100-240V~ 50Hz/60Hz 频率响应：80Hz-16KHz 工作温度和湿度：-10~ 40℃；20%~ 80%相对湿度 存储湿度：20%~ 80%相对湿度 。 | 1 | 台
31 | 前置放大器 | 具有5路话筒(MIC)输入，第1路话筒(MIC1)具有优先级。 3线路标准信号(AUX输入。2路EMC线路RCA输入，2路EMC话筒MIC输入。 话筒(MIC)输入和线路(AUX输入可独立调节，设有总音量调节，高低音调节 灵敏度：AUX1/AUX2/AUX3输入灵敏度：-10dB RCA MIC1输入灵敏度：-5dB RCA MIC2/MIC3/MIC4/MIC5输入灵敏度：-5dB 6.5 MIC输入灵敏度:-40dB 6.5 MIC2/MIC3/MIC4/MIC5输入灵敏度：-40dB 6.5 EMC1/EMC2输入灵敏度：-40dB RCA EMC1/EMC2输入灵敏度：-10dB 输出灵敏度：0dB 信噪比：≥75dB 总谐波失真THD：≤1% 指示灯：POWER 频率响应：20Hz-20KHz 工作电源：220V~50Hz F1AL250V 电源功耗：15W 安全电容：X电容。 | 1 | 台
32 | 网络解码器 | 2U机架式设计，高性能的网络定压功放，启动时间≤1秒； 支持将网络音频解码成模拟音源，解码完成后可通过外接的功放进行扩音 带本地音频输入功能，1路话筒输入、1路RCA输入、1路网络音频， 各音频通道均有独立的音量调节； 设备具有音量环形指示灯，支持远程或本地音量调节旋钮调节网络通道的输出音量； 支持被广播主机或平台发起实时广播，可对单个通道进行广播； 支持通过6.5 mm、莲花头输入进行实时广播； 内置大容量存储器，支持接收通过管理机或平台远程下发的音频文件、定时广播任务和报警触发任务； 支持离线广播，当网络中断时、可自动开启本地播放； 支持网络输入和本地音频输入进行混音 支持中心下发报警联动信息、或检测到本地报警输入时，联动输出报警信号、或联动播放指定的音频文件； 内置完备的保护电路，支持短路、超负载线路保护等多种保护功能； 支持通过Web进行参数配置、系统维护等操作； 具有红绿双色指示灯，显示设备工作状态； 标准RJ45接口，有以太网口地方即可接入，支持跨网段和跨路由。 音频输入：6.5 mm MIC输入接口×1，莲花头输入×1，网络音频输入×1 音频输出：1路莲花头输出 。 标准化良好行为证书：为保证本项目产品及服务具备良好的质量水平，保障系统兼容性，投标人所投产品的制造商需具备合理有效的企业标准体系，具备标准化良好行为AAAAA的，提供证书复印件并加盖公章。不提供以上证书的竞价供应商，报价视为无效。 | 1 | 台
33 | 网络音频采集器 | 7寸网络音频采集器 前面板7寸彩色IPS 触摸屏，分辨率：1024 × 600 支持对指定的分区或终端进行实时广播 可选择一个或者多个终端,设定快捷键对外进行广播；最多可定义F1-F6六种快捷选择 1路4段式3.5mm输入、2路6.5mm音频输入接口、1路RCA输入接口、蓝牙输入 1路本地扬声器输出， 1路3.5mm输出 支持参数配置、系统维护等操作 支持一键紧急呼叫指定终端或者所有终端进行紧急喊话 支持通过手机蓝牙广播 支持通过遥控器进行远程操作快捷广播 指向性：全指向 频响范围：100 Hz-10 KHz 灵敏度：-32 dB±3 dB 信噪比：68 dB 总谐波失真THD：1%（94 dB SPL@1 Khz） 音频编码及码率：广播：MP3 128 Kbps 对讲：G.711U 回声消除：支持 阻抗：4 Ω 额定功率：3 W 。 | 1 | 台
34 | 无线手持话筒 | U段一拖二手持话筒 具有一键自动扫频功能，可自动扫描出使用环境中最干净的频点 具备前置监听接口，可便捷对接收机的音频输出效果进行监听 支持平衡和非平衡两种选择输出端口 支持mic/line两种输出模式 支持红外对频功能，只需一按接收机对频键，发射机就会自动追锁接收机频率并调整一致 接收机可设置锁屏功能，防止使用误操作 载波频率范围：630~698MHz 频带宽度：200kHz 有效工作距离：100m（空旷无遮挡） 射频灵敏度：-102 dBm 信道数量：181 （15组） 麦克风类型：动圈麦 指向性：超心型 供电：2*AA 连续工作时间：8h（原装电池）。 | 1 | 套
35 | 天线放大器 | 天线放大系统 UHF天线分配器，支持四套无线麦克风接收机共用一对接收天线 配置有源对数周期定向天线，确保使用方向信号稳定接收 有源对数周期天线配置板载放大器，为用户提供3 dB/10 dB可调增益，增益具备两个LED指示灯 分配器天线输入端口提供12 V直流供电，通过同轴线缆为远端有源对数周期天线供电 有源对数周期天线支持多种安装方式（话筒支架、壁装、悬挂吊装) 具备四组 DC 12/1A直流输出。 电源输入：DC 12V/5 A 射频范围：450~972 MHz 直流输出：4 × DC 12 V/1 A 天线输入端口：2 × DC 12 V/150 mA 天线接头类型：BNC插座 天线阻抗：50欧姆 天线输出口：4路双通道 天线级联口：1路双通道 天线增益：3 dB/10 dB两档可调 接收角度：65°（垂直角），120°（水平角） 电流消耗：＞ 60 mA/DC 12 V 。 | 1 | 台
36 | 交换机 | 提供24个千兆电口和2个千兆光口 交换容量：56 Gbps 包转发率：41.67 Mpps 支持IEEE 802.3、IEEE 802.3u、IEEE 802.3x、IEEE 802.3ab标准 支持管理平台管理 支持手机APP管理 支持安防网络拓扑管理、端口管理，支持远程升级 支持VLAN | 6 | 只
37 | 机柜 | 22U 1205×605×605 玻璃门带锁 | 1 | 套
38 | 音箱线 | 2×1.5 150芯 RVV | 500 | 米
39 | 网线 | 超五类 | 50 | 米
40 | 光纤 | 单模 4芯 | 400 | 米
41 | 光纤收发器 | 千兆 | 1 | 对
42 | 穿线管 | 20φ PVC材质 | 500 | 米
43 | 辅材 | 膨胀螺丝、弯头、直接、线卡、管卡、扎带等 | 1 | 项
44 | 安装布线 | 穿管布线 音箱的安装等 | 90 | 点位
45 | 调试 | 机房设备安装 整体调试等 | 1 | 项
合计(元)
商务要求：竞价供应商请上传：1.厂家授权书及售后服务承诺函；2.售后服务体系完善程度认证七星，为保证货物售后服务质量：投标人或投标所投产品制造商应具有充足的售后资源及规范的管理制度，具备符合《CTEAS售后服务体系完善程度认证评价规范》（CTEAS1001）的售后服务体系完善程度认证七星证书的，提供证书复印件并加盖公章。3.国家认定企业技术中心：为体现企业技术实力及创新水平，投标人或投标人所投产品制造商具有国家部委级颁发的国家认定企业技术中心的，提供相关证明材料复印件并加盖公章。4.标准化良好行为证书：为保证本项目产品及服务具备良好的质量水平，保障系统兼容性，投标人所投产品的制造商需具备合理有效的企业标准体系，具备标准化良好行为AAAAA的，提供证书复印件并加盖公章。不提供以上证书的竞价供应商，报价视为无效。请熟知。