## 惠威校园网络广播
校园网络广播系统
序号 | 设备 | 数量 | 单位 | 参数 | 备注
一 . 主机服务器
1 | IP广播系统服务器 | 1 | 台 | 1、采用工业级机柜式机箱设计，系统基于TCP/IP网络音频传输技术，是整个广播系统的控制中心； 2、采用专业级的工业主板设计，板载Intel四核四线程64位处理器，具有连续运行，扩展温度范围，抗振性和长期可用性等优点； 3、自带≥6路USB接口，≥2路千兆网卡，同时兼容百兆网络（自适应）； ▲4、≥2路DATA通讯接口，可控CAN总线通信协议设备； 5、支持双显，1路VGA，1路DP接口； ▲6、自带DVD播放器，≥2路音频采播接口，并支持幅度调节旋钮，可自行控制采播信号大小； 7、15.4英寸工业级高清显示屏，简单易用的触摸屏操控； 8、针对64位操作系统优化的广播软件，运行速度更快更稳定； 9、支持一键启动及关闭功能，断电恢复自动唤醒； 10、标准TCP/IP网络协议，局域网和Internet共网传输，支持跨网段网关； 11、支持单组播混合中转，占用带宽少，大大提高网络效率； 12、支持定时节目播放、音频实时采播、消防联动、远程分控管理； 13、节目源和数量不受限制、终端无限扩容，支持寻呼及双向对讲。 ★为保障广播系统与设备品质，设备制造企业须具备专业消声室且提供中科院声学计量测试站的全消声室声学性能检测报告 ； ★提供有效期内中国质量认证中心CQC 认证并可网上查验认证信息 ★需符合 CNCA-C09-01:2014并提供相关证明文件（复印件加盖制造商鲜章) ； ★提供满足GB4943.1-2011且首页具有ilac-mra.CNAS\CMA标识的检验报告（复印件加盖制造商鲜章)； ★正版Windows系统授权。 技术参数： 尺寸：15.4英寸（真彩色） 显示屏：LCD 液晶电阻式（五线）触摸屏 响应速度：5.7/2.3(Typ.)(Tr/Td)ms 分辨率：1024*768 亮度：450cd/m²(Typ.) 视角：80/80/70/80(Typ.)(CR≥10) 主板：mini-ITX平台AIMB-215 CPU：Intel J1900处理器，四核四线程 内存：DDR3L 4G/1333MHz（因产品不断升级，容量与频率会不断增加） 双显：VGA/DP1.2/24-bit双通道LVDS 硬盘：120G/250G固态硬盘（MSATA接口） 光驱：先锋DVD-232D 接口：USB×6，DATA×2，COM×1，DP×1，VGA×1，LAN×2，2路音频输出，1路音频采播输入，1路话筒采播输入 通信协议：TCP/IP 通信速率：57600bps ★供电：AC 220V/50Hz；DC12V（作为紧急或者备用电源使用） 净 重：13.5Kg 机身尺寸（mm）：359.5*484*310mm
2 | 网络广播主控软件 （含加密狗） | 1 | 套 | 功能描述： IP广播设备，是基于网络平台的远程通讯传输系统，通过网络平台，将音频信号传输至指定目标，是目前广播系统中传输信号最先进的载体，为智能广播提供强大的软件支持系统。软硬件的完美结合，使IP网络广播的传输方式不受地域、时间、空间等方面的限制，更加灵活多变、安全可靠。既可以实行音乐节目、广播信号互通互联，又可以达到跨区域、远距离同时广播的目的，解决了传统广播系统无法实现的功能。 ★提供广播主控软件著作权登记证书 1.可独立控制每个终端播放不同的内容，不仅能够完全实现传统广播系统的作用，而且还具备终端自由点播、终端间双向对讲等作用； 2.音频传输距离无限延伸，可运行在跨网关的局域网和Internet网上，支持大范围的重要型应用，实现快速、可靠的信息沟通； 3.终端输出音质达到CD级(44.1K, 16bit), 满足对声音质量要求较高的场合，4不再为含混不清的声音所困扰； 4.标准TCP/IP网络协议，局域网、Internet数据传输； 5.一键式安装，向导式配置，自动添加终端，减少安装和施工的复杂度； 6.支持跨网段网关数据传输； 7.通过通信协议与集成商数据交换，具备消防联动等功能； 8.站点扩容简便：基于IP数据网络每个终端都有独立的IP地址，只需将分控电脑或网络终端接入IP数据网络，就成功扩容了新的站点； 9.支持文件播放，定时打铃方案设置，远程分控讲话，实时采播，分区管理，网络电台转播，寻呼对讲录音功能，监听，备份，电话接入控制，短信故障通知等功能。 | 可以对未来AI进教室配合使用、即录播分控，听力测试等使用、分控软件能时时查看每台设备数据。
3 | 网络音频编码器 | 1 | 个 | 用途 采用嵌入式计算机技术和DSP音频处理技术设计，用于采集外部模拟音频信号，并编码成数字信号，通过网络广播系统传输到指定区域终端播放。 设备特点： 1.专业硬件音频编码; 2.四种广播分区控制模式; 3.预先编辑; 4.信号输入实时指示; 5.★两路线性输入、一路MIC输入（均有独立音量调节）。 ★提供有效期内中国质量认证中心CQC 认证并可网上查验认证信息 ★为保障系统与设备品质，设备制造企业须提供设备省级第三方检验报告（复印件加盖制造商鲜章) 设备参数： 输入灵敏度： AUX 100mV（非平衡） MIC 5mV(非平衡） 线性失真 ：≤0.5% 采样率 ：48KHz 信噪比 ：＞70dB 网口速率 ：10/100M自适应 接口：LAN×1，LINE×2，MIC×1， TTL串口×1 主要协议： UDP 供电电源 ：AC 220V±10% 50-60Hz
二.音源设备
1 | 广播播音话筒 | 1 | 支 | 塑料底座 ● 换能方式: 电容式/ Capsule Type: Condenser ● 频率响应(Hz): Frequency Response: 40Hz-16KHz ● 指向性: 心型指向/ Polar Pattern: cardioid ● 输出阻抗（Ω）/ Output Impedance: 200Ω ● 灵敏度/ Sensitivity: -40dB±2dB ● 供电电压/ Power supply: DC3V/ AC220V ● 有效适音距离: 50cm/ Reference sound-receiving distance: 50cm ● 带前凑音(开启和关闭时, 有“叮咚”前奏音放出), 灯环提示/ With indicative music(When opening or closing, with ● 咪线长度、配置: 7米单芯、卡龙母+ 6.35单声道插嘴/ Cable: 7m single-core cable, female XLR+ 6.35 mono plug ● 开关: 机械自锁/ Switch: self-locking switch ● 开关: AC220V+DC9V ★具备中国节能环保产品证书、中国绿色环保产品证书，并在中国质量认证中心平台可查。 ★具备ISO9001质量管理体系认证证书、ISO14001环境管理体系认证证书、ISO45001职业健康安全管理体系认证证书，证书需在国家市场监督管理总局，全国认证认可信息公共服务平台官网备案可查，并可提供查询截图，以备现场验证。
2 | DVD播放器 | 1 | 台 | 设备性能参数： ★1、全面兼容VCD，SVCD，DVD，GAME，MP3，MP4，JPEG，HDCD，CDDA，WMA，CD-G，DVD-R，DVD+R，VD-RW DVD+RW，HDVD，CD，FLV等。 ★2、支持USB2.0, 支持3合1读卡和U盘/ SD卡即插即放。 3、可实现DVD的全部通用功能。 4、VFD显示屏，让工作状态一目了然。 5、HiFi级的音频解码性能，带来更为逼真的听觉效果。 6、高性能的解码芯片，让实时选歌操作没有半点延迟感。 ★提供省级第三方检验报告（复印件加盖制造商鲜章),设备特点标★须对应检测报告上的检测内容且全部满足。 外观布局：拉丝铝质面板，通体黑色高端大气 显示类型：VFD显示 操作方式：按键控制 ★接口类型：莲花音频输出*2组 输出电平：500mV 频率响应：20Hz-20KHz（+0.5dB） 剩余噪音：0.3mV 光碟格式：兼容VCD，SVCD，DVD，GAME，MP3，MP4，JPEG，HDCD，CDDA，WMA，CD-G，DVD-R，DVD+R，VD-RW DVD-RW，HDVD，CD，FLV 音频格式：MP3，WMA 主电源供电电压：AC220V 50Hz 机身尺寸：484*350*88mm 重量：4.1kg
3 | 前置放大器 | 1 | 台 | 设备特点： 1.采用UHF频段设计，真分集自动接收技术，抗干扰性强； 2.使用PLL锁相环和高精度石英晶体，加上微电脑单片机控制，频率稳定度高； 3.支持多台叠机使用（自动或低功率模式），有效距离≥500米（高功率模式无遮挡）； 4.红外对频功能，迅速完成发射机与接收机频率同步，使用方便快捷； 5. 具备数码导频功能，有效避免干扰和串频现象； 6.自动选讯功能，可快速准确地找出无干扰的可用信道，大大简化安装中的调试工作； ▲7.支持可调发射功率和可调静噪门限，二者配合可有效方便地控制使用距离； 8.采用双升压电路设计，电池电压降低时不会影响发射的性能； ▲9.特有AI智能接收调节功能，有高、低功率和自动三种工作状态， 灵活调节信号强弱，有效控制干扰，增加使用稳定性 10.接收机显示屏上能实时反映发射器的射频、音频和电池电量等信息； 11.高拾音灵敏度，出色的音质，使您的讲话或者唱歌都能轻松自如； 12.金属机身，铝合金拉丝面板配合双LCD显示屏，美观大方、操作直观 。 设备参数： 接收机参数 • 频率范围：612-667MHz（A通道：612.25~637，B通道：642.25~667） • 可调信道数：200CH，最大支持1050CH（可配置6个频段，每个频段200信道，925段为50信道250KHz） • 振荡方式：锁相环PLL频率合成 • 频率稳定性：±10ppm • 接收方式：超外差二次变频 • AI智能方式：L/H/Auto三档 • 接收灵敏度：-95~-75dBm可调 • 内置天线放大器：15~20dBm • 音频频响：40-18000Hz • 失真度：≤0.5% • 信噪比：≥110dB • 音频输出：+10dB（1路φ6.3混合输出，2路卡侬座平衡输出） • 电源规格： DC 12V/1A • 消耗功率：≤7W 发射器参数 • 频率范围：612-667MHz • 可调信道数：200CH，最大支持1050CH（可配置6个频段，每个频段200信道，925段为50信道250KHz） • 振荡方式：锁相环PLL频率合成 • 频率稳定性：±10ppm • 调制方式：FM调频 • 射频功率：20~50mw • 音频频响：40-18000Hz • 失真度：≤0.5% • 电池规格：2x1.5V AA • 续航时间：8-20小时（视电池容量而有所差异）
4 | 网络寻呼话筒（内嵌软件） | 1 | 支 | 用途 安装在主控室、广播室、保安室、领导办公室、前台等，可对系统中的各个终端进行单向广播、双向对讲和监听等。 设备特点： 1、带7英寸真彩LCD显示屏，支持触控操作，可直接配置IP地址和查看终端状态； 2、★支持组播接收音频数据，支持跨网段跨路由配置； 3、支持寻呼、会议广播； 4、★支持双向对讲功能：可寻呼的设备应可进行对讲； 5、具有多个一键呼叫触控按钮，可对设定的分区进行语音广播； 6、具有一键接收求助、对讲功能，实现快速连接； 7、支持网络在线升级； 8、具有监听功能，用于监听其他终端采集到的环境声音； 9、支持静态IP和DHCP两种方式，跨网段，跨路由配置使用方便； 10、具有3.5mm的标准音频接口，可连接专用话筒，便于扩展非免提通话，用于私密通话； 11、支持一路本地线路输出，可外扩功放或监听音箱、耳机等； 12、具有转播功能，可用于一般的考试或者电台转播的需要； 13、支持U盘点播，可把 U 盘的音频文件对在线终端进播放； 14、具有U-KEY接口，支持对用户操作授权； 15、桌面话筒式设计，精致美观，工艺考究，现代感十足； 16、断电断网自动重启恢复时间小于1秒 。 ★提供有效期内中国质量认证中心CQC 认证并可网上查验认证信息 ★为保障系统与设备品质，设备制造企业须提供设备省级第三方检验报告（复印件加盖制造商鲜章) ★提供满足GB8898-2011、GB/T 12060.3-2011且首页具有ilac-mra.CNAS\CMA标识的检验报告（复印件加盖制造商鲜章) , 设备特点标★须对应检测报告上的检测内容且全部满足。 设备参数： 频率响应：40Hz-20KHz（±3dB) 总谐波失真：≤1% 信噪比：＞80dB 采样率：8KHz-48KHz 最大功耗：5W lINE IN输入电平：400mV(标准3.5mm音频接口） LINE OUT输出电平：0.775V(标准3.5mm音频接口） 内置扬声器输出阻抗/功率：8Ω/2W 音频格式：MP3 传输速率：10/100Mbps 支持协议：ARP、UDP、TCP/IP、ICMP、IGMP（组播） 网络延时：≤50ms
三.消防联动
1 | 网络消防报警矩阵（内嵌软件） | 1 | 台 | 用途： 采用全数字化技术设计，用于采集消防中心报警信号，配合惠威网络广播系统进行消防联动，消防路数随意扩展； 特点： 1.标准机架式结构，2U高度； 2.16路网络报警输入，有信号输入时，相应指示灯亮并触发报警广播； 3.自带IP消防报警软件，可自行编程实现全区或N...N±2等邻层报警，当有报警信号触发时自动开启系统进行消防语音紧急广播； 4.4路联动报警信号输出，可接消防联动报警设备，或控制自动洒水，应急电源等其它可控的设备； 5. 采用固定静态的IP地址，当网络发生改变时地址不会丢失，工作稳定； 6.报警信号优先，自动强插； 7.可根据不同地点不同警源设置相应报警铃声，使灾情清晰明朗，便于紧急疏导。 须有效期内所投标设备最新09类3C认证； ★提供有效期内中国质量认证中心CQC 认证并可网上查验认证信息 ★为保障系统与设备品质，设备制造企业须提供设备省级第三方检验报告（复印件加盖制造商鲜章) ★为保障系统与设备品质，设备制造企业须提供满足GB/T 12060.3-2011且首页具有ilac-mra.CNAS\CMA标识的检验报告（复印件加盖制造商鲜章) 参数： 报警输入 16路（短路信号或DC 24V) 报警输出 4路（短路信号） 待机功耗 1W 传输速度 10/100Mbps 音频位率： 8Kbps-320Kbps自适应 网络协议 ARP、IP、UDP、ICMP、IGMP，支持组播接收音频数据，支持跨网段路由配置 网络延时： ≤50ms 音频格式：MP3 采样率： 44.1KHz 电源 -220V/50Hz 工作温度 -10°~60° 重量 6.2kg 机身尺寸（mm）395.5*484*88mm
四.其他配套设备
1 | IP网络音箱 （内嵌软件） | 1 | 套 | 1.全新专业设计的壁挂扬声器系统，采用两分频密闭式音箱设计； 2.专业硬件音频芯片解码，输出音质可达到CD级(44.1K, 16bit)； 3.可选择单只音箱混合使用或选配辅箱实现立体声效果； 4.支持本地线路音频接入及本地话筒输入等； 4、网络远程优先功能，可自动强插本地音频，且本地输入音量可调节； 5.可选配100V定压备份功能，断网断电等故障时可自动切换，满足标准化考场广播； 6.可网络远程配置终端，调试及维护简便； 网络协议 ARP、IP、UDP、TCP、ICMP、IGMP，支持组播接收音频数据，支持跨网段跨路由配置； 7.网络延时 文件播放/实时采播<150MS； 9.音频位率 8Kbps-320Kbps自适应 ； 10.频率响应 40Hz-18KHz (-3dB）； 11.信噪比 ≥90dB； 12输出功率 25W× 2( THD=1%) RMS； 13.接口：1路MIC、1路Line in； 14.低音喇叭单元： 6.5”×1，高音喇叭单元： 2”×1； 15.机身尺寸(mm) 295×235×112mm。
2 | 电源管理器 | 1 | 台 | 设备特点： 1.按顺序延时开启/关闭10路电源输出端口； 2.可通过紧急控制端口强行打开全部电源输出； 3.插座总容量可达6KVA。 ★提供有效期内中国质量认证中心CQC 认证并可网上查验认证信息 设备参数： 输出通道 10路 可联机扩展 4台（40路） 输入功率容量 6000W(-220V 27.2A ) 单路最大输出功率 2200W(-220V 10A ) 延时时间 500ms 紧急输入控制方式 DC-24V 通信协议 CAN总线 待机功耗 10W 净 重 5.6Kg 机身尺寸(mm) 359.5*484*88mm
五.教室设备 | 网络功率放大器 | 1 | 台 | 设备特点： 1.带有温度控制检测装置，风扇散热，散热器温度达55度时自动启动风扇散热； 2.具有显示屏，显示温度与增益更直观检测功放运行状态； 3.▲防空警报触发开关，可选择配置DC24V电源供电模块；带有1路三线制报警强切输出接口，由主机控制相应区域报警：无需另配24V强切电源，音控数量不受限制； 4.内置嵌入式网络语音解码模块，完成网络音频流的同步接收和解码：采用嵌入式PC技术和DSP音频处理技术设计：采用高速工业级ARM芯片，启动时间达到毫秒级：提高设备使用稳定性； 5.TCP/IP高品质的数字音频传输，音质达到CD级(位速320kbps)； 6.采用固定静态IP地址，当网络发生改变时地址不会丢失，工作稳定；机器设有IP地址复位开关，复位可恢复出厂设置； 7.1路网络输入（音量控制），2路LINE输入，2路MIC输入；实现本地外接音源输入和紧急广播输入，每路具有独立的音量调节；1路EMC输入，优先网络和其他外接信号，使各种联动的紧急报警设备多样化；EMC输入具有最高优先级，网络报警信号优先于本地MIC输入，本地MIC输入优先于AUX和网络音乐，本地AUX和网络音乐信号无优先级； 8.每路MIC/LINE信号输入均带独立的数字音量调节； 9.全数字高音、低音和主音量调节，让音质自由调节：调节更加清晰、灵活、准确； 11.故障自动检测及LED提示功能；自动故障检测系统功能及过载、过温、过压保护；压限电路处理有效避免音频输出信号失真； 12.全面的短路及高温保护电路保障系统使用的安全性； 13.自带1路音频输出接口，方便多机连接、监听及驱动有源音箱； ▲14.具备智能电源管理功能，设备采用内置CPU判断功效的运行状态，在无工作状态时功放自动进入休眠状态，待机功率≤0.2W，当有播放任务时，功放自动启动。具有自动唤醒和设置提前预开功放电源时间； 15.带有远程音量调节功能，终端在自动启动和播放任务的时候，自动将音量调节到系统设定的默认状态。音量自动调节默认值分别可制定为背景音乐音量、紧急广播音量和消防广播音量等； 16.设备具备全数字高音、低音和主音量调节，调节更加清晰、灵活准确； 17.通过网络任意接收来自服务器的广播节目，包括话筒寻呼、消防警报自动强插、电话寻呼等； 18.一线多用：充分利用现有网络资源，避免重复架设线路，兼容TCP/IP网络协议，可挂接在以太网络到达的任何地方，真正实现广播、计算机、监控网络等的多网台一，支持跨网关、跨路由、互联网传输。通过网络联机设定IP地址及网络配置等； 19.具有远程升级功能，产品程序更新无须现场升级，通过网络远程即可更新、方便快捷； 20.设备具有软件远程设置高低音功能，可以根据播放内容对高低音要求不同自行设置。 设备参数： • 网络接口: RJ45、10M/100M设备参数 • 环境温度：-10℃~65℃ • 环境湿度：20%~80%相对湿度，无结露 • 电源：AC220V/50HZ • 网络接口：Rj45 • 传输速率：10Mbps/l00Mbps • 支持协议：TCP/IP，UDP，IGMP（组播） • 音频格式：MP3/MP2 • 音频模式：16-32位立体声CD音质 • 采样率：8K~48K • 比特率：8K~512Kbps • EMC输入灵敏度：775mV • AUX输入灵敏度：350mV • MIC输入灵敏度：10mV • 额定功率：350W • 待机功率：＜0.2W • 频率响应：50Hz~18KHz +1/-3dB • 谐波失真：THD≤0.1% • 信噪比：≥85dB • 传输方式：4-16Ω定阻输出、70V/110V定压输出
1 | IP网络音箱 （内嵌软件） | 46 | 套 | 1.全新专业设计的壁挂扬声器系统，采用两分频密闭式音箱设计； 2.专业硬件音频芯片解码，输出音质可达到CD级(44.1K, 16bit)； 3.可选择单只音箱混合使用或选配辅箱实现立体声效果； 4.支持本地线路音频接入及本地话筒输入等； 4、网络远程优先功能，可自动强插本地音频，且本地输入音量可调节； 5.可选配100V定压备份功能，断网断电等故障时可自动切换，满足标准化考场广播； 6.可网络远程配置终端，调试及维护简便； 网络协议 ARP、IP、UDP、TCP、ICMP、IGMP，支持组播接收音频数据，支持跨网段跨路由配置； 7.网络延时 文件播放/实时采播<150MS； 9.音频位率 8Kbps-320Kbps自适应 ； 10.频率响应 40Hz-18KHz (-3dB）； 11.信噪比 ≥90dB； 12输出功率 25W× 2( THD=1%) RMS； 13.接口：1路MIC、1路Line in； 14.低音喇叭单元： 6.5”×1，高音喇叭单元： 2”×1； 15.机身尺寸(mm) 295×235×112mm。
六.室内设备 | 网络功率放大器 | 1 | 台 | 设备特点： 1.带有温度控制检测装置，风扇散热，散热器温度达55度时自动启动风扇散热； 2.具有显示屏，显示温度与增益更直观检测功放运行状态； ▲3.防空警报触发开关，可选择配置DC24V电源供电模块；带有1路三线制报警强切输出接口，由主机控制相应区域报警：无需另配24V强切电源，音控数量不受限制； 4.内置嵌入式网络语音解码模块，完成网络音频流的同步接收和解码：采用嵌入式PC技术和DSP音频处理技术设计：采用高速工业级ARM芯片，启动时间达到毫秒级：提高设备使用稳定性； 5.TCP/IP高品质的数字音频传输，音质达到CD级(位速320kbps)； 6.采用固定静态IP地址，当网络发生改变时地址不会丢失，工作稳定；机器设有IP地址复位开关，复位可恢复出厂设置； 7.1路网络输入（音量控制），2路LINE输入，2路MIC输入；实现本地外接音源输入和紧急广播输入，每路具有独立的音量调节；1路EMC输入，优先网络和其他外接信号，使各种联动的紧急报警设备多样化；EMC输入具有最高优先级，网络报警信号优先于本地MIC输入，本地MIC输入优先于AUX和网络音乐，本地AUX和网络音乐信号无优先级； 8.每路MIC/LINE信号输入均带独立的数字音量调节； 9.全数字高音、低音和主音量调节，让音质自由调节：调节更加清晰、灵活、准确； 11.故障自动检测及LED提示功能；自动故障检测系统功能及过载、过温、过压保护；压限电路处理有效避免音频输出信号失真； 12.全面的短路及高温保护电路保障系统使用的安全性； 13.自带1路音频输出接口，方便多机连接、监听及驱动有源音箱； ▲14.具备智能电源管理功能，设备采用内置CPU判断功效的运行状态，在无工作状态时功放自动进入休眠状态，待机功率≤0.2W，当有播放任务时，功放自动启动。具有自动唤醒和设置提前预开功放电源时间； 15.带有远程音量调节功能，终端在自动启动和播放任务的时候，自动将音量调节到系统设定的默认状态。音量自动调节默认值分别可制定为背景音乐音量、紧急广播音量和消防广播音量等； 16.设备具备全数字高音、低音和主音量调节，调节更加清晰、灵活准确； 17.通过网络任意接收来自服务器的广播节目，包括话筒寻呼、消防警报自动强插、电话寻呼等； 18.一线多用：充分利用现有网络资源，避免重复架设线路，兼容TCP/IP网络协议，可挂接在以太网络到达的任何地方，真正实现广播、计算机、监控网络等的多网台一，支持跨网关、跨路由、互联网传输。通过网络联机设定IP地址及网络配置等； 19.具有远程升级功能，产品程序更新无须现场升级，通过网络远程即可更新、方便快捷； 20.设备具有软件远程设置高低音功能，可以根据播放内容对高低音要求不同自行设置。 设备参数： • 网络接口: RJ45、10M/100M设备参数 • 环境温度：-10℃~65℃ • 环境湿度：20%~80%相对湿度，无结露 • 电源：AC220V/50HZ • 网络接口：Rj45 • 传输速率：10Mbps/l00Mbps • 支持协议：TCP/IP，UDP，IGMP（组播） • 音频格式：MP3/MP2 • 音频模式：16-32位立体声CD音质 • 采样率：8K~48K • 比特率：8K~512Kbps • EMC输入灵敏度：775mV • AUX输入灵敏度：350mV • MIC输入灵敏度：10mV • 额定功率：650W • 待机功率：＜0.2W • 频率响应：50Hz~18KHz +1/-3dB • 谐波失真：THD≤0.1% • 信噪比：≥85dB • 传输方式：4-16Ω定阻输出、70V/110V定压输出
1 | IP网络功放终端（内嵌软件） | 4 | 台 | 用途 安装在机房或广播区域的弱电间，内置网络解码模块和AB类模拟功率放大器，用于大厅、走廊、室外等区域的节目播放及本地广播 设备特点： 1.内置点播模块，3英寸带背光液晶显示屏; 2.支持红外接收，带红外遥控器任意点播; 3.专业硬件音频芯片解码，音质更纯正，运行更稳定; 4.支持本地话筒、线路广播、IP网络广播； 5.话筒混音优先默音功能，网络优先，自动强插; 6.支持网络实时播放，定时播放，支持被寻呼，可接收控制室广播; 7.提供100V/70V定压输出及4-16Ω定阻输出; 8.1路扩展输出接口，方便级联，外扩功率放大器; 9.温度保护、过压及过载保护、短路保护。 ★提供有效期内中国质量认证中心CQC 认证并可网上查验认证信息； ★提供满足GB/T 12060.3-2011且首页具有ilac-mra.CNAS\CMA标识的检验报告（复印件加盖制造商鲜章) , 设备参数标★须对应检测报告上的检测内容且全部满足。 设备参数： ★额定功率：360W（100V，4Ω，THD:0.3%） 网络协议 ：ARP、IP、UDP、TCP、ICMP、IGMP，支持组播接收音频数据，支持跨网段跨路由配置 网络延时 ：文件播放/实时采播<150MS 音频位率 ：8Kbps-320Kbps自适应 ★输入灵敏度： AUX 250mV(非平衡)/MIC 5mV(非平衡) 音调调节： 低音：±10dB，高音±10dB ★总谐波失真： ≤1%（满功率） ★信噪比（A计权）：≥85dB ★优先级别 ：网络、MIC1最优先(可混音输出） ★频率范围 ：80Hz--18KHz（±3dB) 输出调整率：＜3dB 辅助输出：非平衡0.775V 保护 过载保护、短路保护、过温保护 供电电源 AC220V±10% 50-60Hz 机身尺寸(mm) 484*359*132mm
2 | 壁挂音箱 | 64 | 只 | 设备特点： 1.全新专业设计壁挂扬声器系统； 2.高低音双单元喇叭，二分频设计，全频段范围覆盖； 3.特殊阻尼处理，降低失真，频率响应平坦宽广 ； 4.高灵敏度，优越指向性，音质清澈亮丽悦耳。 设备参数： 喇叭口径 6.5”*1 2”*1 额定功率 10W 最大功率 20W 额定输入 70V/100V 灵敏度 92dB 频响范围 150Hz-18KHz 声压级 102dB 外形尺寸 258.5*184.5*134 重量 1.4kg ★提供满足GB/T 12060.5-2011且首页具有ilac-mra.CNAS\CMA标识的检验报告（复印件加盖制造商鲜章)
七.室外设备
1 | IP网络功放终端（内嵌软件） | 2 | 台 | 用途 安装在机房或广播区域的弱电间，内置网络解码模块和AB类模拟功率放大器，用于大厅、走廊、室外等区域的节目播放及本地广播 设备特点： 1.内置点播模块，3英寸带背光液晶显示屏; 2.支持红外接收，带红外遥控器任意点播; 3.专业硬件音频芯片解码，音质更纯正，运行更稳定; 4.支持本地话筒、线路广播、IP网络广播； 5.话筒混音优先默音功能，网络优先，自动强插; 6.支持网络实时播放，定时播放，支持被寻呼，可接收控制室广播; 7.提供100V/70V定压输出及4-16Ω定阻输出; 8.1路扩展输出接口，方便级联，外扩功率放大器; 9.温度保护、过压及过载保护、短路保护。 ★提供有效期内中国质量认证中心CQC 认证并可网上查验认证信息； ★提供满足GB/T 12060.3-2011且首页具有ilac-mra.CNAS\CMA标识的检验报告（复印件加盖制造商鲜章) , 设备参数标★须对应检测报告上的检测内容且全部满足。 设备参数： ★额定功率：360W（100V，4Ω，THD:0.3%） 网络协议 ：ARP、IP、UDP、TCP、ICMP、IGMP，支持组播接收音频数据，支持跨网段跨路由配置 网络延时 ：文件播放/实时采播<150MS 音频位率 ：8Kbps-320Kbps自适应 ★输入灵敏度： AUX 250mV(非平衡)/MIC 5mV(非平衡) 音调调节： 低音：±10dB，高音±10dB ★总谐波失真： ≤1%（满功率） ★信噪比（A计权）：≥85dB ★优先级别 ：网络、MIC1最优先(可混音输出） ★频率范围 ：80Hz--18KHz（±3dB) 输出调整率：＜3dB 辅助输出：非平衡0.775V 保护 过载保护、短路保护、过温保护 供电电源 AC220V±10% 50-60Hz 机身尺寸(mm) 484*359*132mm
2 | 草地音箱 | 20 | 台 | 设备描述： 仿真草坪系列产品形象逼真\生动活泼,广泛适用于公园、游乐场、住宅小区等户外场所，为周围环境增添无穷乐趣，材料采用玻璃纤维及抗老化剂制成，持久耐用，美观环保，充分体现了科技与自然的结合。 ★提供满足GB/T 4208-2017 IP44外壳防护等级试验合格且首页具有CNAS\CMA标识的检验报告（复印件加盖制造商鲜章) 设备参数： 全频/高频喇叭5.25″*1，1″*1 额定功率 15W 最大功率 30W 输入电压 70V-100V 灵敏度 90dB 频响范围 85HZ-18KHz 最大声压级 100dB 尺 寸 320*282*210 重 量 4.4Kg
八.操场设备 | 草坪音响 | 4 | 只 | 设备特点： 1.音质清澈动听，音乐播放频响均衡； 2.采用ABS材质，坚固耐用，防水保护层，不怕雨水的侵蚀； 4.仿真工艺技术，能很好的融入环境； 5.适用于各种户外场所使用，如公园、旅游景点等。 设备参数： • 频响：120-16KhZ • 灵敏度(1m,1w)：95dB • 输入：100V • 功率：60W（AES） • 最大声压级：109dB • 低音单元：4”单元 • 高音单元：3”单元 • 颜色：灰色 • 单体重量(kg)：约2.6KG
1 | IP网络终端（内嵌软件） | 1 | 台 | 设备特点： 1、19英寸标准机架式，2U高度； 2、2路受控电源，最大输出功率 2000W； 3、提供AUTO自动电源及手动INITIATIVE强开电源按键； 4、远程网络信号优先，自动强插； 5、可选购内置网络交换机模块； 6、可网络远程配置终端，调试及维护简便 。 ★提供有效期内中国质量认证中心CQC 认证并可网上查验认证信息 ★提供满足GB8898-2011且首页具有ilac-mra.CNAS\CMA标识的检验报告（复印件加盖制造商鲜章) 设备参数： 网口速率：10/100M 自适应 配置接口：LAN×1、LINE OUT×1 输出电源：2路，最大输出功率2000W ★电源输出控制模式：AUTO 模式：有网络音频任务自动打开；INITIATIVE 模式：强行打开电源输出 主要协议： TCP、UDP、组播 网络延时： 文件播放/实时采播<150ms 采样率： 44.1KHz 谐波失真： ≤0.5% 音频位率： 8Kbps-320Kbps自适应 ★音频输出幅度：500±10%mV 音频输出模式：立体声 音量调节 ：56级数字音量 频率响应 ：40Hz-20KHz -3dB 信噪比： >90dB 待机功耗： < 1W 净重：3.8kg 毛重： 5.2kg 机身尺寸（mm）：359.5*484*284mm
2 | 8路调音台 | 1 | 台 | 产品特性： 1.2编组4母线调音台（带USB连接口输入）； 2.4路线路输入+2组立体声输入,内置16种数码效果器； 3.内置多格式蓝牙MP3播放器,MP3音源可转入本机立体声声道进行调音或混合； 4.分路3段美式EQ,带衰减,2路AUX输出.编组选择按键,另设有监听功能； 5.6路母线(BUS):主输出+两编组+监听室输出+录音输出与返回； 6.在无需外置设备下可独立完成6路不同音源的输出； 7.1路AUX外接与返回,双7段图视均衡； 8.100MM长行程推子控制； 9.内置48V幻象供电,内置80V-240V宽电压工作电源； 10.带可调频独立低音炮输出,可选装机柜侧翼； 11.尺寸：31.8X44.5X10.5mm。 ★提供满足GB/T 9003-1988且首页具有ilac-mra.CNAS\CMA标识的检验报告（复印件加盖制造商鲜章)
3 | 真分集无线一拖二手持麦克风 | 2 | 套 | 设备特点： 1.采用UHF频段设计，真分集自动接收技术，抗干扰性强； 2.使用PLL锁相环和高精度石英晶体，加上微电脑单片机控制，频率稳定度高； 3.支持多台叠机使用（自动或低功率模式），有效距离≥500米（高功率模式无遮挡）； 4.红外对频功能，迅速完成发射机与接收机频率同步，使用方便快捷； 5. 具备数码导频功能，有效避免干扰和串频现象； 6.自动选讯功能，可快速准确地找出无干扰的可用信道，大大简化安装中的调试工作； ▲7.支持可调发射功率和可调静噪门限，二者配合可有效方便地控制使用距离； 8.采用双升压电路设计，电池电压降低时不会影响发射的性能； ▲9.特有AI智能接收调节功能，有高、低功率和自动三种工作状态， 灵活调节信号强弱，有效控制干扰，增加使用稳定性 10.接收机显示屏上能实时反映发射器的射频、音频和电池电量等信息； 11.高拾音灵敏度，出色的音质，使您的讲话或者唱歌都能轻松自如； 12.金属机身，铝合金拉丝面板配合双LCD显示屏，美观大方、操作直观 。 ★具备第三方专业检测机构出具的检测报告，检测报告带CNAS,CMA标识。 并且可提供发证机构官网查询截图,以辨真伪。 设备参数： 接收机参数 • 频率范围：612-667MHz（A通道：612.25~637，B通道：642.25~667） • 可调信道数：200CH，最大支持1050CH（可配置6个频段，每个频段200信道，925段为50信道250KHz） • 振荡方式：锁相环PLL频率合成 • 频率稳定性：±10ppm • 接收方式：超外差二次变频 • AI智能方式：L/H/Auto三档 • 接收灵敏度：-95~-75dBm可调 • 内置天线放大器：15~20dBm • 音频频响：40-18000Hz • 失真度：≤0.5% • 信噪比：≥110dB • 音频输出：+10dB（1路φ6.3混合输出，2路卡侬座平衡输出） • 电源规格： DC 12V/1A • 消耗功率：≤7W 发射器参数 • 频率范围：612-667MHz • 可调信道数：200CH，最大支持1050CH（可配置6个频段，每个频段200信道，925段为50信道250KHz） • 振荡方式：锁相环PLL频率合成 • 频率稳定性：±10ppm • 调制方式：FM调频 • 射频功率：20~50mw • 音频频响：40-18000Hz • 失真度：≤0.5% • 电池规格：2x1.5V AA • 续航时间：8-20小时（视电池容量而有所差异）
4 | 无线信号分配系统 | 1 | 套 | 设备特点： 1.UHF宽频段(450~950MHz)设计，可实现4台接收机共用天线； 2.内置电源分配系统，可为4台接收机供电； 3.天线输入接口内建供电电路，可以向天线放大器直接供电； 4.各电源端口设独立的保护电路，当其中一台接收机有故障时不会影响到其他机的正常工作； 5.总电源开关可统一控制所有设备的电源。 设备参数： • 频率范围：450～950MHz • 无线接口：TNC/50Ω • 最大输出功率：-3 dBm • 整机增益: > 3 dB • 输出端口隔离度:> 15 dB • 天线输入口电源:DC 8V/100mA • 电源输入电压:12V/3000mA
4 | 定向音响（内嵌 | 6 | 台 | 1、采用领先的波束成形音频技术，内置24通道DSP数字处理技术； 2、内置16通道D类数字功放，每个通道功率20W，正面有效功率可达320W； 采用DSP处理器，内置16只3寸全频喇叭单元，具有独立16个音频通道，16路独立功放通道，精确控制每个喇叭单元输出，实现2个独立音束输出； 3、扬声器采用阵列式部署设计，运用定向声算法技术，调节声音播放角度； 4、音柱采用双面式扬声器背向设计，运用声场重构技术对正面/背面声场进行控制； 5、通过背面喇叭单元抵消正面向后的发声，大大降低背面声压值，同时对正面声场进行加强处理，达到音柱前后方向超高声压差； 6、通过DSP调校可控制改变声柱主波束的方向，从而精准覆盖不同的区域； 7、采用五金一体化成型处理，IP66防水型设计，满足全天候户外使用； 8、支持3种信号输入：选配1路RJ45网络输入、1路线路输入（或定压）； 9、AC220V供电，内置6KV防雷设计电路，极大的降低感应雷击对设备造成的损坏； 10、采用AC180~250V宽电压开关电源设计，性能稳定可靠； 11、有效额定功率：320W； 12、输入电源：AC220V/50Hz ； 13、工作温度：-20~65°C； 14、安装形式：配套支架，可墙挂/可立杆式安装。
九. 辅助材料
1 | 机柜 | 1 | 只 | 图腾42U专用机柜，总机房使用
2 | 插座 | 46 | 个 | 公牛专用5孔明装插座
3 | 交换机 | 23 | 台 | 8口带光纤接口1000M机架式交换机
4 | 机柜 | 6 | 只 | 图腾6U壁挂式机柜
5 | 网线 | 20 | 箱 | 海康6类网线
6 | 水晶头 | 10 | 盒 | 海康6类水晶头
7 | 音响线 | 20 | 卷 | 国标无氧铜护套音响线，100米/卷 2*2.0
8 | 音响线 | 20 | 卷 | 国标无氧铜护套音响线，100米/卷2*1.5
9 | 电源线 | 20 | 卷 | 国标无氧铜护套电源线，200米/卷4平方纯铜线
10 | 光纤收发器 | 1 | 批 | 12对1000M光纤收发器
11 | 光纤交换机 | 1 | 批 | 24口3层1000M集中管理交换机（带2个光接口）
12 | 水泥底座 | 1 | 批 | 现场勘察开擦还原、垃圾清理等
13 | 辅助材料 | 1 | 批 | 线管、线槽等，防鼠管等
14 | 安装调试 | 1 | 项 | 现场勘察开擦还原、垃圾清理等