## 升谱达
广播系统报价清单表
序号 | 设备名称 | 型号规格 | 品牌 | 数量 | 单位 | 技术参数 | 备注
机房设备
1 | 网络控制主机（运维） | SYR-S17 | 一线品牌 | 1 | 台 | 1.★内置运维采集模块，设置设备所关联场景、设备显示（输入电压、CPU温度、内存占用率）与平台对接实现实时运维监控(提供运维平台截图和登录账户验证功能） 2.配置17.3英寸高清触摸显示屏，高效低耗的Intel I5 CPU处理器，240G 大容量固态硬盘，8G内存； 3.可扩展≥8路交换机功能； 4.★可扩展WIFI模块功能； 5.暗藏式物理键盘、触摸板； 6.6个USB接口；（前面板带2个USB接口，后面板带4个USB接口） 7.1个VGA接口可外接显示设备； 8.定时自动开关机维护功能； 9.1路话筒输入，1路线路输入，1路线路输出。 10.可扩展自带扬声器监听功能； 11.安装系统控制软件组成系统的管理控制中心，开机系统即可自动运行，统一管理系统内的所有终端，包括IP寻呼话筒、对讲终端、广播终端和消防接口设备； 12.能自动或手动播放多种音频格式文件，具有同步广播，分区广播，终端广播，设备控制，终端控制，编辑程序，下载程序等功能； 13.标准RJ45网络接口，支持千兆/百兆网传输，有以太网口的地方即可接入，支持跨网段和跨路由器； 14.功耗：230W； ▲需获得广播信息服务系统著作权（投标时提供认证证书复印件加盖公章）;
2 | 音视频运维管理平台软件 | SYR-03S | 一线品牌 | 1 | 套 | 1.基于物联网、大数据和人工智能技术构建，系统采用BS架构，扩展系统接入方便、简单、易操作； 2.对系统设备精准分析潜在风险、快速反应、低成本的运维； 3.★全天候24小时实时读取设备运行状态的相关数据信息，实时监控输入电压、输出电压、IP地址、CPU温度、内存占用率、任务状态、音源、音量、受控电源状态、话筒使用状态、备份信号状态、设备温度、环境温度、环境湿度、预警、定期维护等信息（提供此功能软件设置操作界面截图证明并加盖公章）； 4.★运维中心支持分场景管理，按各应用场景查看场景内设置的各项运行数据（提供此功能软件设置操作界面截图并加盖公章）； 5★具备多系统融合接入，实现各系统无主机运行，各系统功能模块化管理 显示系统：实时监控工作电压是否稳定，超电压、低电压进行实时数据分析和预警； 会议系统：实时监控低音、中音、高音、总音量、话筒单元数量、会议模式、CPU温度、CPU使用率等信息，设备数据根据不同场景设置，并进行实时数据分析和预警； 无纸化会议：实时监控工作电压、CPU温度、CPU占有率、硬盘占有率、内存占有率、系统版本、网卡上行速度、网卡下行速度进行实时数据分析和预警，无纸化功能集中控制（欢迎页面、投票页面、签到页面、铭牌页面、会议议题、会议标语、单一个或多个屏幕和话筒上升和下降及停止，全部屏幕和话筒的统一上升和下降及停止、开机、关机、刷新终端、关闭会议等指令操作）； 扩声系统：设置各设备所关联会议室、实时实时监控工作电压、CPU温度、CPU使用率、输出功率、输出电流、各输入通道音量、各输出通道音量、静音开启或关闭、幻像供电开启或关闭、反馈抑制功能开启或关闭、扩展器开启或关闭、压缩器开启或关闭、均衡器开启或关闭、延时器开启或关闭等信息，设备数据根据不同场景设置，并进行实时数据分析和预警； 广播系统：设置各设备所关联场景、实时实时监控工作电压、CPU温度、内存占用率、输出功率、输出电流、任务状态、音量大小、受控电源状态、备份信号状态、设备温度、设备湿度、环境温度监测、环境湿度监测等信息，设备数据根据不同场景设置，并进行实时数据分析和预警； 6.根据各系统各设备功能不同，每个设备所监控的运维数据不同，根据场景需要进行设置和是否开启预警功能 7.★支持短信信息提醒预警功能（提供此功能检测报告复印件加盖公章）； 8.★维保计划设置提醒功能（提供此功能检测报告复印件加盖公章）； 9.系统支持日志数据导出功能； 10.内置广播系统运行服务功能。 11.支持品牌自定义，可以根据实际项目情况修改系统的名称、宣传语、logo、登录页面的背景图及版权信息； 12.支持菜单自定义，可以根据实际项目情况修改菜单名称及菜单的显示位置； 13.支持项目集成，B/S架构可以提供api接口或者页面嵌入的方式进行项目集成； ▲需提供音视频运维管理平台软件检测报告（投标时提供检测报告复印件加盖公章） ▲需提供音视频运维管理平台软件著作权（投标时提供著作权证书复印件并附网上查询截图打印件加盖公章）
3 | NTP 服务器 | SPR-Q24 | 一线品牌 | 1 | 台 | 1.授时精度10ns@1σ，卫星同步精度1μs，授时频率支持自定义； 2.高精度时钟芯片断电或卫星失联自动守时精度＜35μs； 3.GNSS特性支持GPS L1/北斗B1卫星GLONASS L1自动切换，支持单星开站单星授时；授时默认配置：GPS+BeiDou； 4.客户端连接无限制； 5.支持WAB管理界面； 6.彩色LCD：卫星状态，UTC时钟，卫星数量，设备路由IP地址，授时次数，软件版本； 7.支持1PPS＜30ns ，RS485定制拓展； 8.支持双路电源，220V或DC 12V~24V（内+ 外－）二选一使用；
4 | 播放器 | SPR-6629 | 一线品牌 | 1 | 台 | 功能特点： 1.三种音源同时独立输出，互不干扰； 2.集成度高，相当于三台机器，DVD机（也可接U盘），MP3机（可接U盘或TF卡），调谐器TUNE； 3.稳定性好，DVD采用原装进口机芯，超强读碟能力，MP3和TUNE采用高集成度解码芯片，接收稳定； 4.带遥控器； 5.微处理器控制，LED显示； 6.独立的轻触式按键操作，互不影响； 7.配套4G U盘； 8.采用2U机架式结构，防蚀铝质黑色拉丝面板。 技术参数: 1.2U铝面板
5 | 广播话筒 | SPR-EC300 | 一线品牌 | 1 | 台 | 功能特点： 1.配置高灵敏度麦克风，可支持电池跟交流220V供电； 2.背景噪音消除技术，有效消除风声，齿间等噪音,畅所欲言无后顾之忧； 3.可塑性金属软管，用户可根据自己所在位置调整，任意向各方向进行调整，弯曲颈管，方便调节适合位置，方便实用； 4.可自主调控麦克风开关状态，闲置的时候也不会影响其他设备，非常人性化； 技术参数: 1.换能方式: 电容式 2.频率响应：40Hz-16KHz 3.指向性:心型指向 4.输出阻抗（阻抗）:200Ω 5.灵敏度: -38dB±2dB 6.供电电压(V): DC9V/AC220V 7.带前凑音(开启时，有前奏音乐放出)，灯环提示 8.咪管长度：420mm 9.咪线长度、配置：10米单芯、卡龙母+6.35单声道插嘴 10.单支话筒重量：0.67KG 11.输出、指示：不平衡、座灯、管灯 12.开关：电子轻触 13.抗手机、电磁、高频干扰 14.出厂配置：话筒、咪线、防风绵、说明书、合格证、保修卡、9V电池、交流电配置220V电源适配器
6 | 监听音响 | SYR-05FW | 一线品牌 | 1 | 只 | 1.内置网络硬件音频解码器，高密度木质箱体； 2.可接受主控室服务器、分控、网络话筒的控制，控制播放内容、音量大小等； 3.内置同轴喇叭，播放语音节目清晰动听，为听力考试提供高质量的音质(提供此功能检测报告复印件加盖厂家公章）； 4.★采用高保真的D类数字功放2x15W，功耗低失真小；内置回路检测功能，可远程监听扬声器工作状态，轻松维护； 5.★≥1路3.5mm线路输入口、≥1路3.5mm线路输出口、≥1路15W（8Ω）输出接口(提供此功能检测报告复印件加盖厂家公章）； 6.内置网络音频解码模块，可实现≥320kbps网络化传输16位CD音质的高品质MP3音频信号； 7.★与网络摄像头实现视频联动(提供此功能检测报告复印件加盖厂家公章）； 8.可接受主控室服务器、分控、网络话筒的控制，控制播放内容、音量大小等； 9.★内置运维数据采集模块，设置设备所关联场景、设备显示（输入电压、输出电压、任务状态、音量）与平台对接实现实时运维(提供运维平台截图和登录账户验证功能） 10.可选配环境监测模块，监测环境温度和湿度，经采集模块，与平台对接实现实时运维。
7 | 寻呼话筒（运维） | SPR-072TW | 一线品牌 | 1 | 台 | 1.★具有AI语音识别功能； 2.7寸数字真彩电容式触摸屏，分辨率1024*600； 3.内置3W扬声器和话筒咪头； 4.具有一键报警功能，带防护外罩，防止误触发； 5.具有3个导光按键，可调节音量加减，快捷广播； 6.可对全区、分区、指定终端进行讲话或广播； 7.1路I/O输入、1路I/O输出； 8.支持来电/去电显示功能,具有常用通信电话薄查询功能； 9.采样率：8K～44KHz； 10.频率响应：20Hz～16KHz； 11.1路3.5辅助输入接口，1路3.5辅助输出接口； 12.带有一键复位按键； 13.谐波失真：≤0.5%； 14.信噪比：≥70dB； 15.★与运维平台对接，实现实时显示设备状态（任务状态、音源、音量）； ▲提供主要功能第三方检测机构出具的具有ilac-MRA或CNAS认证的功能性检测报告（报告能在质量检测中心查证）复印件加盖公章。
8 | 网络终端 | SYR-04BW | 一线品牌 | 1 | 台 | 1.标准机柜式设计； 2.采用高度工业级芯片； 3.内置TF卡插入自动升级； 4.★具有3.5寸高亮彩色液晶屏和红外遥控器(提供此功能检测报告复印件加盖公章，必要时提供原件备查）； 5.6路输入（1路RJ45网口、2路话筒MIC、1路紧急EMC、2路线路AUX）(提供此功能检测报告复印件加盖公章，必要时提供原件备查）； 6.★1路网络广播输出（支持4个方案，音源可选本地输入或服务器网络节目）(提供此功能检测报告复印件加盖公章，必要时提供原件备查）； 7.2路模拟混音输出（支持设置输出延时0－5000ms）(提供此功能检测报告复印件加盖公章，必要时提供原件备查）； 8.★≥2路受控电源管理(提供此功能检测报告复印件加盖公章，必要时提供原件备查）； 9.≥2路强切输出，可输出短路信号或24V(提供此功能检测报告复印件加盖公章，必要时提供原件备查）； 10.每路音量支持独立控制调节，总音量支持控制调节(提供此功能检测报告复印件加盖公章）； 11.高音和低音支持总控制调节； 12.★MIC、EMC优先功能支持通过波动开关进行选择(提供此功能检测报告复印件加盖公章，必要时提供原件备查）； 13.MIC、EMC默认优先于AUX(提供此功能检测报告复印件加盖公章）； 14.★MIC、EMC优先深度支持控制调节(提供此功能检测报告复印件加盖公章）； 15.5段LED指示灯指示信号强弱(提供此功能检测报告复印件加盖公章）； ★通过局域网或广域网与网络摄像头实现视频联动(提供此功能检测报告复印件加盖公章，必要时提供原件备查）； 16.标准RJ45网络接口，有以太网口的地方即可接入，支持TCP/IP、UDP协议，支持跨网段和跨路由； 17.支持DHCP，兼容路由器、交换机、网桥网关、Modem、Internet、2G、3G、4G、组播、单播等任意网络结构； 18.★内置运维数据采集模块，设置设备所关联场景、设备显示（输入电压、输出电压、任务状态、音量、受控电源状态）与平台对接实现实时运维监控(提供运维平台截图和登录账户验证功能） ▲所投产品厂家提供“高新技术企业证书”认证证书加盖公章（投标时提供认证证书复印件加盖公章）；
9 | 消防语音网络广播主机（运维） | SYR-119FW | 一线品牌 | 1 | 台 | 1.内置TF卡插入自动升级； 2.采用高速工业级芯片； 3.自动发送报警信息到服务器，服务器执行相应报警播放任务(支持邻层/全区报警) 4.★警报声音文件预存在服务器中，免去报警发生器 5.支持多台IP网络报警接口叠加使用 6.与网络摄像头实现视频联动功能 7.触发报警指定播放预警提醒音频文件 8.1路手动触发报警功能 9.★≥32路报警短路输入接口，≥8路短路输出接口 10.标准RJ45接口，支持TCP/IP、UDP，有以太网口地方即可接； 11.★内置运维数据采集模块，设置设备所关联场景、设备显示（输入电压、任务状态）与平台对接实现实时运维(提供运维平台截图和登录账户验证功能）。
10 | 网络电源时序器 | SPR-08PW | 一线品牌 | 2 | 台 | 1.内置速工业芯片ARM处理器； 2.面板≥2路直通电源输出，最大16A,方便用户取电； 3.后板≥8路受控电源输出，每路能承受3.5KW超大功率负荷，万能型插孔，适用于各类用电设备； 4.每通道电源具有独立的RFI/EMI电源滤波器，为你的设备提供环保洁净稳定的电源； 5.≥2寸LCD全彩显示屏； 6.★密码锁定功能； 7.每个通道都具有延时编辑功能，根据你的需求可任意更改延迟时间； 8.★远程控制功能，让用户能随时随地对本设备进行开启或关闭操作； 9.能与同型号的电源时序器多台级联； 10.4个多功能按键； 11.多种接口协议：TCP、UDP、RS485、RS232,； 12.定时开关机：当天可设置一次定时开机时间和定时关机时间，设置完成后每天重复； 13.通过互联网自动授时； 14.★自带运维平台对接模块，设置设备所关联会议室、实时显示工作电压、CPU温度、CPU使用率、输出功率、输出电流等状态信息并对以上设置进行实时预警报警(提供运维平台截图和登录账户验证功能） ▲所投产品厂家提供“五星级售后服务企业”认证证书并加盖公章(投标时提供认证证书复印件和证书链接查询）；
| 教室 |  | 一线品牌
1 | IP网络音箱（运维） | SYR-05FW | 一线品牌 | 50 | 只 | 1.内置网络硬件音频解码器，高密度木质箱体； 2.可接受主控室服务器、分控、网络话筒的控制，控制播放内容、音量大小等； 3.内置同轴喇叭，播放语音节目清晰动听，为听力考试提供高质量的音质(提供此功能检测报告复印件加盖厂家公章）； 4.★采用高保真的D类数字功放2x15W，功耗低失真小；内置回路检测功能，可远程监听扬声器工作状态，轻松维护； 5.★≥1路3.5mm线路输入口、≥1路3.5mm线路输出口、≥1路15W（8Ω）输出接口(提供此功能检测报告复印件加盖厂家公章）； 6.内置网络音频解码模块，可实现≥320kbps网络化传输16位CD音质的高品质MP3音频信号； 7.★与网络摄像头实现视频联动(提供此功能检测报告复印件加盖厂家公章）； 8.可接受主控室服务器、分控、网络话筒的控制，控制播放内容、音量大小等； 9.★内置运维数据采集模块，设置设备所关联场景、设备显示（输入电压、输出电压、任务状态、音量）与平台对接实现实时运维(提供运维平台截图和登录账户验证功能） 10.可选配环境监测模块，监测环境温度和湿度，经采集模块，与平台对接实现实时运维。
2 | IP网络音箱嵌入软件 | V1.0 | 一线品牌 | 50 | 套 | 功能特点： 1.软件内嵌于网络音箱，实现通过IP服务器软件控制各项基本功能的运行； 2.支持控制播放内容，支持单独控制音量； 3.支持与主流监控摄像头进行视频联动。
3 | IP网络副音箱 | SPR-05BW | 一线品牌 | 50 | 台 | 1.高密度木质箱体； 2.内置同轴喇叭，播放语音节目清晰动听，为听力考试提供高质量的音质； 3.功率：≥15W； 4.接口：≥1路（8Ω）接口；
室外
1 | 室外防水音柱 | SPR-T980 | 一线品牌 | 12 | 只 | 1.喇叭单元：6.5″中低音*3，3″纸高音*2 2.频率响应：110Hz-18KHz 3.额定功率：≥90W 4.输入电压:100V 5.灵敏度：≥94dB
2 | 纯后级功放 | SPR-2000 | 一线品牌 | 1 | 台 | 1.标准机柜式设计； 2.采用先进高效功率放大电路； 3.提供卡侬输入卡侬输出接口； 4.节能直通模式开关； 5.额定功率：≥2000W； 6.三种输出方式：100V/70V/4-16Ω； 7.指示灯:电源，削峰，信号，保护； 8.多种保护和警告功能：温度保护、过载保护、短路保护； 9.频响：90Hz-16kHz±3dB； 10.总谐波失真:1KHz＜0.3%； 11.冷却方式:强制风冷，散热器温度45度时启动内置风扇；
3 | 网络终端 | SYR-03CW | 一线品牌 | 1 | 台 | 1.标准机柜式设计； 2.采用高度工业级芯片； 3.★内置TF卡插入自动升级； 4.具有3.5寸高亮彩色液晶屏和红外遥控器，可点播服务器的节目。 5.★6路输入（1路网络IP、2路话筒MIC、1路紧急EMC、2路线路AUX）； 6.≥2路模拟输出； 7.≥2路受控电源管理； 8.≥2路强切输出，可输出数字式短路保护技术信号或24V； 9.每路音量可独立控制调节，总音量可控制调节； 10.高音和低音可总控制调节； 11.★MIC、EMC优先功能可通过波动开关进行选择； 12.MIC、EMC默认优先于AUX； 13.★MIC、EMC优先深度可控制调节； 14.5段LED指示灯指示信号强弱； 15.内置网络音频解码模块，可实现320kbps网络化传输16位CD音质的高品质MP3音频信号； 16.标准RJ45网络接口，有以太网口的地方即可接入，支持TCP/IP、UDP协议，支持跨网段和跨路由； 17.支持DHCP，兼容路由器、交换机、网桥网关、Modem、Internet、2G、3G、4G、组播、单播等任意网络结构； 18.通过局域网或广域网与网络摄像头实现视频联动 19.★内置数据采集模块（输入电压、输出电压、任务状态、音量、受控电源状态），与平台对接实现实时运维；
4 | 前置放大器 | SPR-6611A | 一线品牌 | 1 | 台 | 功能特点： 1.10路输入（5路话筒、3路线路，2路紧急输入）； 2.每路可独立音量控制，紧急输入默设为最高音量； 3.高音和低音总控制调节； 4.总音量控制调节； 5.信号LED电平指示； 6.内置2路电源接口，能自动与手动开启； 7.内置地线悬空开关； 8.选配：内置100V广播信号转换正常音频信号功能； 9.采用2U机架式结构，防蚀铝质黑色拉丝面板。 技术参数: 1.电源: AC 220-240V/50-60Hz 2.功耗: 20W
5 | 无线话筒 | SPR-818S | 一线品牌 | 1 | 套 | 功能特点： 1.使用UHF640-690MHz频段，真分集技术、红外线自动对频200信道； 2.集成中央处理器CPU的总线控制，配合数字液晶界面显示，操作自如，性能出众； 3.采用自动噪声检测及数字ID码静噪； 4.采用音频压缩一扩展技术，噪音大大减少，动态范围加大； 5.设有回输啸叫抑制减弱功能，能有效减少回输啸叫； 6.接收机采用多级高频放大，具有极高的灵敏度； 技术参数： 接收机： 1.接收方式:二次变频超外差,双调谐真分集接收 2.振荡方式:PLL锁相环 3.天线接口:BNC座 4.显示方式: LCD 5.灵敏度:-100dBm(40dB S/N) 6.杂散抑制:>80dB 7.音频输出:非平衡:+4dB(1.25V)/5KΩ 8.平衡:+10dB(1.5V)/600Ω 9.供电电压:DC12V 10.供电电流:350mA 11.偏移度:45KHz 12.动太范围:>110dB 13.音频响应:60Hz-18KHz 14.综合信噪比:>105dB 15.综合失真:<0.5% 16.尺寸：482*202*50mm 17.重量：1.55kg 发射机： 1.振荡方式:PLL锁相环 2.输出功率:3dBm-10dBm(LO/HI转换) 3.电池:2节"1.5V5号"电池 4.电流:<100mA(HF),<80mA(LF) 5.使用时间(碱性电池):大功率时约8小时.
6 | 话筒信号放大器 | SPR-819Y | 一线品牌 | 1 | 套 | 功能特点： 1.天线分配器 +主动式指向天线； 2.提供使用2~4台UHF无线系列或其他系列各种自动选讯接收机的多频道系统，共用一对天线，以简化天线装配工程，提升接收距离及效能； 3.采用高动态低杂讯的主动元件及主动回馈稳流偏压的最新设计，具有超低内调失真特性，能在多频道同时使用排除混频干扰； 4.天线输入接座具有供应强波器的电源，可直接连接具有天线强波器的延长天线组及内建强波器的对数定向天线组； 5.四组电源输出：12V/600~1000mA。 技术参数： 1.频率范围：500-900MHz 2.输入截断点：+22dBm 3.噪声比：4.0dB Type(Center Band) 4.增益：+6-9dB(Center Band) 5.输出阻抗：15dB min 6.阻抗：50Ω 7.频宽：450MHz 8.插座：BNC 9.电源供应：100-240V/50/60Hz 10.电源消耗：170mA
7 | 20米馈线 | SPR-819X-20 | 一线品牌 | 2 | 条 | 20米馈线，用于天线与分频器连接，带BNC头
辅材
1 | 机柜 | 国产 | 国产 | 1 | 个 | 42U | 预估 根据实际现场修改
2 | 监控机箱 | 国产 | 国产 | 6 | 个 | 6U | 预估 根据实际现场修改
3 | 交换机 | 国产 | 国产 | 10 | 台 | 16口千兆交换机，即插即用 | 预估 根据实际现场修改
4 | 广播线 | 国产 | 国产 | 800 | 米 | RVV2*2.5 | 预估 根据实际现场修改
5 | 电源线 | 国产 | 国产 | 1600 | 米 | RVV2*1.5 | 预估 根据实际现场修改
6 | 网线 | 国产 | 国产 | 1 | 批 | 超五类非屏蔽网线 | 预估 根据实际现场修改
7 | 光纤 | 国产 | 国产 | 800 | 米 |  | 预估 根据实际现场修改
8 | 音响线 | 国产 | 国产 | 1 | 批
9 | 光纤收发器 | 国产 | 国产 | 6 | 对 |  | 预估 根据实际现场修改
10 | 双莲花对双莲花线 | 国产 | 国产 | 6 | 条 |  | 预估 根据实际现场修改
11 | 管材 |  |  | 1 | 批 | 各类音频接插件，成品音频连接线,水晶头 软管，线卡等 | 预估 根据实际现场修改