## 0715
项目名称：信创电脑设备
序号 | 产品名称 | 要求 | 规格及配置参数 | 单位 | 工程数量 | 挂网总价
1 | 音响设备 | 技术要求 | 移动电视架1 套根据现场情况定制，达到使用需求。 数字调音台1套 * 12通道输入，8路单声+2路立体声 * 每通道3段EQ均衡器 * 3 AUX，1组返回，2编组 * 每通道带静音开关和PFL开关 * 内置24DSP数字效果器 * 7频段图形均衡器 * 双10段电平显示主输出 * 液晶显示MP3带蓝牙播放 * 自带U盘录音功能 * 自带声卡连接PC设备 * +48V幻象电源 * 60mm推子 DP-48II 1套 l24-bit、48kHz采样率96、∑-△AD/DA转换、32位DSP芯片处理 l输入处理部分包含增益、静音、噪声门、高切、低切、8个参量均衡、相位、延时等8个处理单元 l输出处理部分包含分频、5个参量均衡、增益、静音、压缩/限幅器、相位、延时等7个处理单元 l所有输入输出之间可以自由进行矩阵式分配 l所有参量均衡的频点、增益和带宽可调，类型可选择：PEAK、H-SHELVE、L-SHELVE l所有高切、低切滤波器、分频器的类型可选择：Butterworth、Linkwitz-Riley、Bessel，斜率在-6dB/Oct至- 48dB/Oct可选。频点20Hz-20kHz连续可调 l所有压缩/限幅器的阀值、比率、启动时间、恢复时间连续可调 l所有噪声门的阀值、启动时间、恢复时间连续可调 所有延时模块都具有高达682ms的延时时间l 任意通道之间参数设置可以自由复制l l内置测试信号发生器，输出方式可选粉红噪声、白噪声及20Hz-20kHz正弦波可调，信号幅度可调 l2*20字符LCD屏幕显示，定制的灯键一体设计，独特的一键到位操作方式，使用户的操作更方便、快捷 l32个用户预设；整机状态和每个预设都可以单独存储和调用；具有密码保护功能 l配有PC操作软件，可以通过USB或RS232端口实现远程实时控制 l可以通过RS485方式实现多达256台的系统级联，并可以接受中控设备进行远程网络控制 | 套 | 1 | 4500
|  | 商务要求 | 1、供应商所投产品必须与我单位使用产品统一品牌，且与原有系统无缝接入，统一管理； 2、供应商所提供的产品必须符合国家标准。投标人在报价时提供授权书和售后服务承诺函，ISO9001:2015质量管理体系证书，提供7*24小时应急保障服务； 3、报价必须上传AAA守信用证书。 4、供应商需具备ITSS信息技术服务标准运行维护服务。 5、投标人所投产品中任意一项达不到技术要求或恶意投标，影响我单位的设备维修维护及采购工作的，拒绝签订合同及付款，并将列入我单位黑名单并投诉至财政局。