## Sheet1
公共卫生科设备耗材报价单（所有物品较急用，成交后需以最快速度送货，包送货至指定楼层（1楼，2楼）
报价单位: |  |  |  | 报价时间：
联系人联系方式： |  |  |  | 联系地址：
序号 | 名称 | 规格 | 单位 | 单价 | 合计 | 最高限价 | 备注
15 | 电子血压计 | 品牌及型号：鱼跃（YE900）/云曦（SY-ABP-105)/MaiBoBo(RBP-300)任意一种，设备配置：主机1台，儿童袖带1个，成人L、M码袖带各1个，电源线1套，计量检定证书1份 | 台 | 3 |  | 4200
16 | 软尺 | 品牌及型号：得力(79650)/首力（SWCZ-0414）/欢好（HH24072418）任意一种，材质：塑料；制式：公制；长度：2米；形状：圆形；规格：单个装；计量校准证书1份 | 个 | 10 |  | 550
17 | 一次性医用乳胶手套 | 100只/盒，S、M、L码各10盒 | 盒 | 30 |  | 900
18 | 一次性巴氏吸管 | 5mL、100个/包 | 包 | 5 |  | 150
19 | 10mL离心管 | 塑料离心管EP管种子瓶连盖圆底试管实验器材 10mL螺尖 | 个 | 500 |  | 300
20 | 电动吸蚊器 | 疾控监测用（电池款） | 个 | 5 |  | 475
21 | 胶头吸管 | 管长：90mm,管外径7mm.含头皮长123mm | 个 | 20 |  | 40
22 | 昆虫针 | 0号：0.29*38mm、1号：0.32*38mm、2号：0.38*38mm、3号：0.45*38mm各1000支 | 支 | 4000 |  | 360
23 | 解剖器械 | 8寸304不锈钢消毒盒 | 个 | 4 |  | 120
|  | 10cm、14cm手术刀直各4把；10cm、14cm手术刀弯各4把； | 把 | 16 |  | 160
|  | 10cm手术镊子直、弯各10把 | 把 | 20 |  | 46
|  | 13cm止血钳直、弯各4把 | 把 | 8 |  | 80
|  | 3、4号刀柄各4把 | 把 | 8 |  | 192
|  | 匹配3、4号刀柄的刀片各3包，100片/包 | 包 | 6 |  | 24
|  | 解剖针13.8cm | 根 | 50 |  | 70
24 | 解剖板 | 材质：硬木、25*17cm | 个 | 5 |  | 200
25 | 自封袋 | 15*22cm、12丝白边， | 个 | 600 |  | 54
|  | 5*7cm、12丝白边 | 个 | 600 |  | 12
26 | 还软缸 | 180mm | 个 | 2 |  | 140
27 | 病媒生物标本盒（昆虫植物标本盒 疾控监测用） | 材质：实木（松木）材质 用途：用于储存、展览各种植物、昆虫等标本。 组成：标本盒四周和底部采用实木制作而成，盖子表面镶嵌加厚玻璃面，盒内带泡沫板，便于针插。 规格：290*210*55mm 颜色：松木表面刷清漆，保持原木色 重量：480g | 个 | 6 |  | 210
28 | 显微镜 | 1.工作条件：电源要求：220V 50-60HZ；2.技术要求及配置：2.1.生物显微镜：2.1.1.光学系统：无限远光学矫正系统，齐焦距离必须为国际标准45mm；2.1.2.载物台：钢丝传动，无齿条结构，尺寸为：≥120 x 132mm；行程为：≥76mm（X）x 30mm（Y）；2.1.3.调焦机构：有粗调限位，可以进行张力调节，避免标本或物镜的损伤；2.1.4.聚光镜：带有孔径光阑的阿贝聚光镜，N.A. 1.25，带有蓝色滤色片；2.1.5.照明系统：LED光源，采用可隐藏电源线设计；2.1.6.双目观察筒：内部有单独锁钉设计，瞳距调整范围48-75mm， 倾斜角度30°，带屈光度调节，360°可旋转，铰链式，眼点高度≥432.9 mm，视场数≥20；2.1.7.目镜：10X，带眼罩，与观察筒非一体式设计，左右目镜的屈光度可单独调节，视场数≥20；▲2.1.8.物镜转盘：与显微镜机身固定的内旋式4孔物镜转盘；2.1.9.物镜：平场消色差物镜4X（N.A.≥0.1 ）、10X（N.A.≥0.25 ）、40X（N.A.≥0.65） 、100X（N.A.≥1.25 ）；2.1.10.防霉装置：在双目观察筒、目镜、物镜都做防霉处理；2.1.11.所采用光学元件均为环保无铅玻璃；2.1.12.内置安全锁槽。2.3．基本配置：2.3.1.生物显微镜主机 1套；2.3.2.透射明场照明系统 1套；2.3.3.平场消色差物镜4X—100X（4个） 1套；2.3.4.必配的附件、配件、专用工具、消耗品等。 | 台 | 1 |  | 15000 | 包安装（请勿报进口设备）
29 | 标本柜 | 尺寸：高：1800mm宽900mm深400mm 材质：201不锈钢,厚度：1mm | 个 | 1 |  | 550 | 包安装
30 | 无菌水样采集袋 | 100个/箱，袋内放置硫代硫酸钠 | 箱 | 2 |  | 1000 | 分两批送货
31 | 加厚聚乙烯瓶 | 250mL加厚聚乙烯瓶，带盖，70个/箱 | 箱 | 8 |  | 600 | 分2批送货
合计 | [5 empty] | 25433