## 2
室内P2全彩显示屏
序号 | 产品名称 | 品牌 | 型号 | 技术参数 |  |  |  | 数量
一、屏体部分
1 | LED显示屏 | 利亚德 | GSA2 | 1、像素间距：2mm，像素密度：250000点/㎡；模组尺寸：320mm*160mm，单元分辨率：160*80 2、亮度510cd/㎡，亮度调节自动/手动，0-100%可调 3、对比度：5237.1；色温：1000K-18000K可调 4、静态图像清晰度根据 SJ/T 11590-2016 LED 显示屏图像质量主观评价方法，从显示屏正面分别观察图片中灌木丛、眉毛、眼神、发丝等图像轮廓锐利清晰，高中低灰度图像层次可辩，符合评价优（5分） 5、拼装精度：根据SJ/T 11590-2016LED显示屏图像质量主观评价方法，全屏无明显亮线条，无明显暗线条，符合评价优（5分） 6、刷新率：3840Hz，换帧率：60Hz，支持120Hz等3D显示技术 7、彩色信号处理：16bit 8、平均功耗：100W/㎡，峰值功耗：258W/㎡ 9、单个模组接地电阻不大于0.1Ω 10、产品通过抗电强度试验，电源输入端与 GND之间:施加DC2500V 测试1min，无飞弧、无击穿;电源输入端与可触及的部件之间:施加 DC4000V，测试 1min，无飞弧、无击穿 11、具备SELV电路，安全电路内导体和之间的电压未超过42.4V交流峰值或60V直流值 12、辐射骚扰(EMC)30MHz~1000MHz符合 GB/T 9254.1-2021ClassA限值要求 13、支持7*24小时连续工作无故障，平均使用寿命≥100000 小时；MTBF平均失效间隔时间：≥100000 小时 14、PCB采用FR-4材质，灯驱合一，电路及表面处理采用多层盲孔设计及沉金工艺设计符合要求 15、LED 显示屏为防止金属离子迁移、线路短路现象，PCB采用FR-4 四层板同等级或更高材料，PCB 导线更宽、导线间距和过孔间距更大，能更好的杜绝模块黑屏、显示异常、灯珠缺色、毛毛虫等现象，表面沉金处理，板厚≥1.6mm，铜厚>1盎司,TG>150，PCB板表面具备防潮防尘/防静电 16、定位交互技术支撑整屏录播功能，单窗口最大分辨率8K分率，屏幕整体分辨率不受限制 17、★以上参数2-16条需要提供第三方检测机构出具的CNAS、 CMA、ilac-MRA的检测报告 ，需加盖生产厂家公章 18、LED显示屏”制造商提供SA8000:2014社会责任管理体系认证证书；ISO/IEC 20000-1:2018信息技术服务管理体系认证证书；ISO/IEC27001:2013信息安全管理体系认证证书；针对以上体系认证证书，证书提供复印件加盖制造商公章 生产厂家提供针对此项目的售后服务承诺函并加盖公章 |  |  |  | 15.5556
|  |  |  | 模组排列(长*高)： | 16 | 18 | 288
|  |  |  | 显示尺寸(mm): | 5120 | 2880 | 14.7456
|  |  |  | 外框尺寸(mm) | 5220 | 2980 | 15.5556
|  |  |  | 物理分辨率(点)： | 2560 | 1440 | 3686400
二、控制系统及装饰
1 | 全彩电源 | 创联 | A-200W-5 | 稳定性高——多年终端市场检验 安全保护——短路/过载/过压保护 散热性好——铝外壳散热、散热空间大 选材优良——采用全新优质元器件设计制造 高可靠性——100%满载老化 |  |  |  | 48
2 | 二合一视频处理器 | 诺瓦 | V1160 | 支持常见的视频接口，包括1路3G-SDI(选配)，2路HDMI1.4，1路DVI，支持3个窗口。 最大支持3840*1080@60Hz； 支持10路千兆网口输出，最宽10240像素，最高8192像素带载； 支持快捷配屏和高级配屏功能。 支持HDMI、DVI输入分辨率自定义调节。 支持设备间备份设置。 支持HDMI伴随音频输入，支持3.5mm独立音频输入和输出；支持多功能卡进行音频输出； 支持画质调整，亮度、对比度、饱和度和色度调整； 视频输出最大带载高达650万像素。 支持带载屏体亮度调节。 支持一键将优先级最高的窗口全屏自动缩放。 支持创建10个用户场景作为模板保存，方便使用。 支持选择 HDMI 输入源或 DVI 输入源作为同步信号，达到输出的场级同步。 前面板配备直观的LCD显示界面，清晰的按键灯提示，简化了系统的控制操作。 |  |  |  | 1
3 | 接收卡 | 诺瓦 | DH7512-S | 单卡最大带载 512×384像素，最多支持 24 组 RGB 并行数据。采用 12个 标准的 HUB75 接口，具有高稳定性和高可靠性，适用于多种环境的搭建。 接收卡 的硬件设计和软件设计充分考虑用户部署、运行和维护时的场景，使部署更容易，运行更稳定、维护更高效。 支持逐点亮色度校正 配合对应校正软件，对每个灯点的亮度 和色度进行校正，有效消除色差，使整屏的亮度 和色度达到高度均匀一致，提高显示屏的画质。 快速亮暗线调节 在 调试软件上进行快速亮暗线调节，快速解决因 箱体及模组拼接造成的显示屏亮暗线，调节过程 中即时生效，简单易用。 3D 功能 配合支持 3D 功能的独立主控，在 调试软件 或独 立主控的操作面板上开启 3D 功能，并设置 3D 参 数，使画面显示 3D 效果。 RGB 独立 Gamma 调节 配合支持 RGB 独立 Gamma 调节的独立主控和对应版本调试软件，通过对“红 Gamma”、“绿 Gamma”、“蓝 Gamma”分别进行 调节，有效控制显示屏低灰不均匀、白平衡漂移 等问题，使画面更加真实。 Mapping 功能 在 调试软件 上启用 Mapping 功能后，目标箱体 上会显示接收卡编号和网口信息，可以清晰获取 接收卡的位置和走线方式。 温度和电压监测 可以监测自身的温度和电压，无需其他外设，在对应调试软件上可以查看接收卡的温度和电压。 画面90度 倍数旋转（0°/90°/180°/270°） 误码监测 ，检测发送设备 与接收卡间或接收卡与接收卡间的网络通讯质 量，记录错误包数，协助排除网络通讯隐患。 固件程序回读 在对应调试软件上可以回读接收卡的固件程序并保存 到本地。 配置参数回读 在对应调试软件上可以回读接收卡配置参数并保存到本地。 环路备份 通过主备冗余机制增加接收卡间网线级联的可靠 性。主备级联线路中，当其中一条线路出现故障 时，另一条线路会即时工作，保证显示屏正常工 作。 双程序备份 接收卡出厂时保存了两份应用程序，以防程序更 新过程异常导致的接收卡死锁问题。 |  |  |  | 32
4 | 结构及包边 | 定制 |  | 显示屏结构.不锈钢收边； |  |  |  | 15.5556
5 | 配电柜 | 定制 | 20KW | 具备过压、过流、欠压、缺相、短路、断路保护与报警功能 |  |  |  | 1
6 | 多功能卡 | 诺瓦 | MFN300 | 1. 使用 RS232 串口或千兆网口通信； 2. 支持用网口级联在接收卡之间或最后； 3. 具有定时功能，可以替代定时器和延时器； 4. 支持配电箱温度检测； 5. 支持配电箱湿度检测； 6. 支持音频输出； 7. 支持接 4 路光探头实现自动亮度调节； 8. 支持外接温度模块； 9. 支持 8 路电源开关控制。 |  |  |  | 1
三、选配设备
1 | 工程布线 | 国产 | 定制 | LED屏供电*KW |  |  |  | 1
2 |  | 国产 | 定制 | 超五类网线 RVV3*2.5 |  |  |  | 1
四、施工部分
1 | 安装/调试/培训 | 定制 | 定制 | 乙方负责上门安装产品，以及整体设备的调试 乙方负责为甲方培训出专业的日常操作人员，质保一年 |  |  |  | 15.5556
2 | 总额