## 分组
物品名称 | 规格（参数） | 数量 | 备注
燃气单头大锅灶 | (±10)1、材质：304#磨砂不锈钢台面，厚度1.2mm；铁台面材质厚度1.2mm骨架为50角铁制作。 2，配置120毫米炉头，燃烧完全，减少燃烧废气如一氧化碳和氮氧化物的排放。 3，配豪华不锈钢子弹脚。 4，燃气炉具安装许可证，全国安全生产许可证。；4*4*4角铁50圆腿，不锈钢子弹可调节子弹脚。 2、炉头：环保静音预混炉头，噪音65分贝，压镬55分贝；热效率二级能耗，一氧化碳排放量<0.01%；燃烧火力集中，安全燃烧，不仅节能30%以上，而CO排放量有效减少，设置稳压调压器，燃烧火焰稳定。 3、一键式自动脉冲点火，风气联动，配熄火保护装置，单250W铝壳风机。双联电磁分步控制，火种未点燃时主气阀打不开，配置离子检测熄火保护，风机不正常时，会自动关闭燃气电磁阀。火种等辅助设备,炉头配备250W/220V中压鼓风机一台.（带燃气熄火保护装置），炉灶带3C检测报告认证。 | 6台 | 供应商如有参数疑问请提前联系肖老师：17785951585
24盘双门蒸饭柜 | 尺寸1200*720*1600 (±20)1、采用1.5mm厚板材.304#磨砂不锈钢板材，不锈钢把手，整体高密度发泡，加厚保温层，进口发泡设备及环保发泡剂，内胆一次拉伸成型，易于清洗，箱体内部加装加厚钢条，防止变形，自动进水装置，配成型拉伸磁盘，可电和蒸汽两用，门板整体冲压成型，更好的加强门体强度，防止变型，门体佩带嵌入式温度表，可探测箱体内实际温度，箱体内自带溢水阀，防止烫伤，电热管为专属定制304材质。 2、电压/功率：380V/12KW*2=24。 3、规格：≥1390*620*1540(±50) 24盘。 | 7台 | 此项目含人工费搬运清理安装费用
热风循环高温食具消毒柜 | 1200*570*1900 (±10)1、尺寸：≥1200*570*1800mm；功率/电压：3.1KW/220V；容量750升；可放碗筷300套或者专用快餐盘320个。可供使用300人；层数：8(受重30KG)；结构形式：整体一体成型；双门 2、外壳采用1.2mm厚板材.304#磨砂全不锈钢板制作，高温热风循环，高压加厚整体发泡层，满足食品接触产品安全标准格：1300*615*1950容量：1200L额定电压220V，额定电流：0.8A额定功率2500W，消毒温度130度，层架承重：30KG，消毒方式：热风循环高温消毒。 3、智能控温控时 | 4台 | 此项目含人工费搬运清理安装费用