## 室内p1.86
室内P1.86LED显示屏报价清单
1.1 LED电子显示屏单元板规格表
类型（型号） |  | 点间距 | 每平方米分辨率 | 单元板尺寸 |  | 单元板像素 |  | 像素组成 | 扫描方式 | 最佳观看距离
1.86 |  | 1.86 | 289050.7573 | 320 | 160 | 172 | 86 | 1R1G1B | 1/32 | 1.86
11 |  | 0.32 | 3.52 |  |  | 净屏分辨率： |  | 1892 | 946 | 1789832
11 |  | 0.16 | 1.76 |  |  | 净屏显示面积： |  | 3.52 | 1.76 | 6.1952
功率： | [5 empty] | 参考边框面积： |  | 3.62 | 1.86 | 6.7332
整屏最大功率： |  | 4.2 |  |  |  | 单元板数量： |  | 11 | 11 | 121
整屏平均功率： |  | 2.73 |  |  |  | 备用单元板： |  | 2
LED电子显示屏清单
序号 | 名 称 |  | 规 格 |  | 数 量 |  | 单位
1 | 室内P1.86 |  | 320*160 |  | 121 |  | 张
2 | 备用板 |  | 320*160 |  | 2 |  | 张
3 | 电源 |  | 200W40A5V |  | 21 |  | 台
4 | 音响功放 |  |  |  | 1 |  | 套
5 | 控制系统 | 接收卡 | 1、单卡12个标准HUB75E接口，输出24组RGB数据。 ★2、支持向导式设置，用户根据软件提示即可完成操作，便于完成模组的点亮（提供CNAS、ilac-MRA认可实验室出具的测试报告）。 3、支持高灰高刷、低亮高灰显示，可消除某行偏暗、低灰偏红、鬼影等细节问题。 4、为保障屏幕色彩一致性，支持亮度、色度逐点校正，提供校正低灰补偿，保障低灰显示效果。 5、支持一键修缝功能，可消除显示单元间的亮暗线，且不影响原始校正系数。 6、支持各种PWM芯片、双锁存芯片、通用芯片；支持静态屏、1/2~1/64扫之间的任意扫描类型。 ★7、支持智能串线功能，无需了解接收卡串线顺序，用户可根据屏幕闪烁提示，在软件上完成映射设置（提供CNAS、ilac-MRA认可实验室出具的测试报告）。 8、支持抽点显示与数据偏移，可完成异形屏带载。 ★9、支持一键回读，通过软件可一键回读所有配置文件信息，方便进行产品维护（提供CNAS、ilac-MRA认可实验室出具的测试报告）。 ★10、支持一键修复，维护更换卡时无需对其重新调试，可一键恢复参数设置（提供CNAS、ilac-MRA认可实验室出具的测试报告）。 11、可对产品网络通信状态进行实时检测，反馈数据包总数、错误包数及网线连接顺序、在线接收卡数量等数据。 12、支持接收卡网口备份功能，备份状态下，接收卡网络数据为双向传输，保障显示屏播出正常。 ★13、支持程序升级断电保护功能，保证产品后续升级的安全性（提供CNAS、ilac-MRA认可实验室出具的测试报告）。 ★14、用户可使用控制软件识别接收卡版本情况，由软件自动推荐升级固件，防止固件错误加载（提供CNAS、ilac-MRA认可实验室出具的测试报告）。 15、为保证产品使用安全，产品具备抗电击及能量危险防护特性。 ★16、具备色彩还原技术，能够针对LED屏显示特性，真实地展现图像原本色彩（提供CNAS、ilac-MRA认可实验室出具的测试报告以及相应计算机软件著作权登记证）。 ★17、支持任意倍频技术，能够有效消除手机拍摄时出现的扫描线（提供CNAS、ilac-MRA认可实验室出具的测试报告以及相应计算机软件著作权登记证）。 18、支持3D显示功能，配合3D发送控制器或3D图像处理器可使屏幕具备3D显示效果。 19、为保证显示效果，接收卡的亮度有效率与刷新率、灰度等级相对独立，可单独对亮度有效率进行调节而不引起其他两项参数变化。 ★20、为保障信号传输稳定性，图像数据由发送端到接收端只有一帧延迟（提供CNAS、ilac-MRA认可实验室出具的测试报告）。 ★21、为保障系统信息安全，本产品核心运算芯片采用高性能国产芯片（提供CNAS、ilac-MRA认可实验室出具的测试报告）。 22、具备电源接反保护电路，防范电源反接伤害。 23、支持数据组交换，可修改HUB接口数据组交换，并固化到接收卡中（提供CNAS、ilac-MRA认可实验室出具的测试报告）。 24、支持旋转接收卡画面，实现90度、180度、270度、镜像画面显示。 25、支持通过按钮进入测试模板，用于模组显示测试。 ★26、序列化升级：支持编辑需要升级的接收卡序列，便于多类型接收卡统一升级维护（提供CNAS、ilac-MRA认可实验室出具的测试报告）。 ★27、可提供LED控制系统计算机软件著作权登记证书。 |  | 11 |  | 张
6 |  | 视频处理器 | 1、1.5U 标准机架式结构，配备彩色LCD操作显示屏。 2、支持以下输入信号接口（可提供ilAC-MRA及CNAS认可检测机构提供的检测报告）： 1路DVI，1路HDMI，1路VGA ，2路CVBS，4路1/8" TRS 音频。 3、支持以下输出信号接口（可提供ilAC-MRA及CNAS认可检测机构提供的检测报告）： 4路网口输出，整机分辨率不低于520万像素，支持自定义分辨率，最宽不小于3840像素，最高不小于1536像素；1路1/4" TRS音频。 4、支持USB(TYPE B)，UART(RJ45)控制端口。 5、支持音频与视频信号进行关联，可实现视频信号与音频信号同步切换（可提供ilAC-MRA及CNAS认可检测机构提供的检测报告）。 ★6、支持K-HDR功能：能够对图像进行实时处理，使得显示屏在播放普通SDR图像素材时可以实现HDR显示效果（可提供ilAC-MRA及CNAS认可检测机构提供的检测报告）。 7、支持EDID配置管理：支持EDID（Extended Display Identification Data，扩展显示识别数据）的读取、修改、自定义。 8、支持双画面显示：支持双画面显示：可以在显示屏上同时输出显示两个画面，画面位置和大小可以在输出范围内任意调整（可提供ilAC-MRA及CNAS认可检测机构提供的检测报告）。 ★9、支持VGA校正功能：可对VGA输入信号产生的黑边及图像偏移进行校正。（可出具相应专利证书以及ilAC-MRA及CNAS认可机构出具的检测报告） 10、支持Super Resolution放大技术：视频补偿处理算法。画面缩小无尺寸限制，并保留图像细节，减轻画面放大多倍后产生的失焦现象 。 11、支持去黑边/剪裁功能：解决前端信号（尤其是VGA信号及非标准摄像头的输出信号）产生的黑边问题，针对任意信号源做任意裁剪（依旧保持满屏状态）。 12、支持通道保护：对设备输入、输出I/O接口进行保护，避免过电压、过电流的冲击；通道间相互独立，且彼此互补。 13、支持一键黑屏/蓝屏。 14、支持亮度调节：实时、快捷进行屏体显示亮度调整。 15、支持导航设置 。 16、支持切换特效：在两个信号间进行切换时，具有淡入淡出的特效，不同类型的信号切换过程无黑屏、停顿、闪烁等现象（可提供ilAC-MRA及CNAS认可机构出具的检测报告）。 17、支持按键锁定，防止误操作。 18、设备可预存箱体文件信息，用户在进行箱体拼装调试时，只需通过设备的导航菜单，即可根据引导完成显示屏连接调试（可提供ilAC-MRA及CNAS认可机构出具的检测报告）。 ★19、进行设备更换时，新的设备可直接读取已经设置好的接收卡上的参数进行自身参数适配，无需重新设置屏幕参数（可提供ilAC-MRA及CNAS认可机构出具的检测报告）。 ★20、进行接收卡更换时，设备可直接下发正确参数给更换的接收卡，无需重新配置接收卡参数（可提供ilAC-MRA及CNAS认可机构出具的检测报告）。 ★21、设备通过3C认证、FCC认证、CE认证、ROSH认证，并可提供相应证书。 ★22、可提供设备软件著作权登记证书。 |  | 1 |  | 台
7 | 控制电脑 |  | 带DVI2G独立显卡、I3处理器，4G硬盘 |  | 0 |  | 台
8 | 工程布线 |  | 4根(含备用1根)超六类网线（100米内）4平方铜芯电线两相电,排线，网线 |  | 1 |  | 项
9 | 结构 |  | 10050显示屏专用铝材+4020方通 |  | 6.73 |  | 平方
10 | 安装费运输辅材 |  | 屏幕安装 运输 质保 |  | 6.2 |  | 平方

## 文化墙清单
青岩派出所文化墙清单
制作单位：贵州风雨传媒广告有限公司 联系电话：15185052588
序号 | 名称 | 材质 | 规格 | 单位 | 数量 | 单价 | 金额 | 附图
1 | 楼梯文化墙 （五个坚持） | 2cmPVC+2mm亚克力UV背喷（两层） | 320x120cm | 面 | 1 | 480/㎡ | 1843 | =DISPIMG("ID_B04643387532431D92872427742A6E0F",1)
2 | 防撞条 | 斜纹膜 | 101x12x2条 98x12x2条 | 条 | 4 | 10 | 40 | =DISPIMG("ID_B13E858C0C0843ABB5672EEEDE695BA7",1)
3 | 二楼右边文化墙 （四个坚持） | 2cmPVC+2mm亚克力UV背喷（两层） | 190x74cm | 面 | 1 | 480/㎡ | 674 | =DISPIMG("ID_41695D8BEFED47A594E70AFFA9462126",1)
4 | 二楼中间文化墙 （八大警务） | 2cmPVC+2mm亚克力UV背喷（两层） | 220x84cm | 面 | 1 | 480/㎡ | 887 | =DISPIMG("ID_8581A513226C421895E613BE36217D71",1)
| 二楼中间文化墙水晶相框（八大警务） | 亚克力 | A5 | 个 | 8 | 6 | 48
| 二楼中间文化墙水晶相框（八大警务） | 亚克力 | A4 | 个 | 2 | 10 | 20
5 | 演播室文化墙 （五个第一时间） | 2cmPVC+2mm亚克力UV背喷（两层） | 240x130 | 面 | 1 | 480/㎡ | 1497 | =DISPIMG("ID_4EAF8E846527492AB2D8FA3E5C5CAE08",1)
7 | 门牌 | 8mm亚克力+亚克力UV | 34*15cm | 块 | 1 | 25 | 25
| 总计 | 5034 |  |  |  |  | 5034
客户签字：

## 验收清单
青岩派出所文化墙验收清单
制作单位：贵州风雨传媒广告有限公司 联系电话：15185052588
序号 | 名称 | 材质 | 规格 | 单位 | 数量 | 单价 | 金额 | 附图
1 | 楼梯文化墙 （五个坚持） | 2cmPVC+2mm亚克力UV背喷（两层） | 320x120cm | 面 | 1 | 480/㎡ | 1843
2 | 防撞条 | 斜纹膜 | 101x12x2条 98x12x2条 | 条 | 4 | 10 | 40
3 | 二楼右边文化墙 （严实快细） | 2cmPVC+2mm亚克力UV背喷（两层） | 190x74cm | 面 | 1 | 480/㎡ | 674
4 | 二楼中间文化墙 （八大警务） | 2cmPVC+2mm亚克力UV背喷（两层） | 220x84cm | 面 | 1 | 480/㎡ | 887
| 二楼中间文化墙水晶相框（八大警务） | 亚克力 | A5 | 个 | 8 | 6 | 48
| 二楼中间文化墙水晶相框（八大警务） | 亚克力 | A4 | 个 | 2 | 10 | 20
5 | 演播室文化墙 （五个第一时间） | 2cmPVC+2mm亚克力UV背喷（两层） | 240x130 | 面 | 1 | 480/㎡ | 1497
6 | 门牌 | 8mm亚克力+亚克力UV | 34*15cm | 块 | 1 | 25 | 25
| 总计 | [5 empty] | 5034
签字：