## 户外PH4
贵阳市第三十四中学室外PH4彩屏预算清单
设计显示尺寸：7.36m*4m=29.44㎡ 整屏尺寸：7.76m*4.4m=34.14㎡ 分辨率：1840*1000=1840000点
序号 | 设备名称 | 规格技术参数 | 数量 | 单位 | 单价 | 金额 | 备注
1 | 户外全彩LED显示屏 | P4户外高清LED大屏幕显示尺寸为长×高：7.36米*4米=29.44㎡,含边框屏体尺寸为（7.76米*4.4=34.14㎡)； 1.★点间距：4mm 2.★像素构成：1R1G1B，封装：SMD1921； 3.模组拼接相对偏差：模组间相对错位均值≤0.1mm，平整度等级P≤0.05，水平/垂直相对错位等级≤1.2%； 4.抗电强度：在交流电源输入端与金属外框可触及的金属结构件(与保护接地接)间施加50Hz基本正弦波、1500V(有效值)的测试电压，1min，测试期间应不发生绝缘击穿； 5.像素失控符合SJ/T 11141-2017标准，失控率：≤1*10-6； 6.▲亮度均匀性≥99%，：亮度鉴别等级BJ≥20； 7.依据 SJ/T11281-2017发光二极管(LED)显示屏测试方法，在1.1倍额定电源电压下，测试样品的电源线对金属外框间的对地漏电流不大于2.5mA/m(交流有效值)； 8.▲亮度≥6000cd/㎡，发光点中心距偏差≤1%，水平/垂直视角≥170°； 9.对比度：≥9000:1； 10.按 GB 4943.1-2022的规定进行，LED显示屏在满负荷工作 30min后用测温计测试各可触及点温度，LED显示屏正常使用时在达到热平衡后，屏体结构的金属部分的温升≤25°C，绝缘材料温升≤25°C； 11.平均失效间隔时间：≥100000h，平均故障恢复时间≤3分钟； 12.依据标准GB 4943.1-2022信息技术设备安全； 13.正面IP防护等级符合IP65； 14.支持PWM 灰阶控制技术提升低灰视觉效果，支持软件实现不同亮度情况下，灰度8-16bit任意设置 0-100%亮度时，8-16bits任意灰度设置; 15.▲将LED显示屏加温到60℃再降温到-20℃进行8h循环冷热冲击实验，符合GB4943.1-2022信息技术设备安全 第1部分通用要求； 16.按SJ/T 11590-2016LED显示屏图像质量评价方法进行，主观感受满足 图像质量好、十分满意，评价优级，评分5分； 17.▲使用低烟无卤素环保线材，符合YD/T1019-2013《数字通信用聚烯烃绝缘水平对绞电缆》标准，时延差应符合≤45ns/100m的技术要求； 18.套件材料采用聚碳酸酯和玻璃纤维材料，PCB采用FR-4材质，灯驱合一，电路及表面处理采用双层板 OSP 工艺； 19.LED显示屏支持不关屏热插拔抢修维护功能； 20.维护方式：前/后维护、支持磁吸固定方式； 21.支持单点亮度色度校正功能，校正后亮度损失<8%； 22.支持掉电存储功能，不丢失数据，上电自动恢复，无需重复配置； 23.▲灯管抗静电测试：ESD>2000V,灯珠点亮无异常； 以上2-23条参数需提供封面具有CNAS、CMA标识的第三方机构检测报告复印件并加盖生产厂家鲜章。 24.产品需具备CCC认证、CQC认证，非OEM产品。 25.具备LED显示屏坏点与失控点侦测软件，提供软件著作权复印件。 26.具备小间距显示屏光学拼缝调整软件，提供软件著作权复印件。 | 29.44 | ㎡ | 3250 | 95680 | 含简易箱体
2 | 显示屏电源 | 220V转5V | 132 | 台 | 55 | 7260
3 | 二合一视频处理器 | 1.最大1920X1080@60Hz输入分辨率 2.最大带载260万像素，4路千兆网口输出 3.最宽3840像素点或最高2000像素点 4.支持5路信号输入:2xHDMI1.4，1xDVI，1xVGA，1xCVBS，1路U盘输入 5.支持网口备份 6.支持1路独立音频输入，1路独立音频输出 7.支持HDMI、U-DISK音频解析输出 8.支持对视频信号任意切换，裁剪，缩放，支持画面偏移 9.支持画面调整：对比度、饱和度、色度、亮度补偿，锐度调整 10.支持有限转完全功能，支持发送/回读校正系数，高级修缝 11.支持精确颜色管理，可调节显示屏色域，需对应型号接收卡支持 12.支持低亮高灰，可有效保持低亮度下灰阶的完整显示 13.支持16个场景保存和调用 | 1 | 台 | 2100 | 2100
4 | 接收卡 | 1.集成8个HUB75，无需再配转接板 2.单卡最大带载128×1024像素，最多支持16组并行数据 3.支持8bit色深视频源输入输出，单色灰阶为256，可搭配出16777216种混合色彩 4.支持自适应帧率技术，不仅支持23.98/24/29.97/30/50/59.94/60Hz常规及非整数帧率，还可输出显示120/240Hz高帧率画面，大幅提升画面流畅度、减少拖影 5.支持色温调节，提供调整色温，即饱和度调节，增强画面表现力 6.支持低亮高灰 7.支持亮色度逐点校正，能有效消除灯点色差，保证整屏的颜色亮度的均匀性和一致性，提升整体显示效果 8.支持箱体标定和快速标序 9.支持画面旋转，单个箱体画面以90°/180°/270°角度进行旋转，配合部分主控可实现单箱体画面任意角度旋转显示 10.支持数据偏移 11.支持环路备份，支持固件备份 | 32 | 张 | 120 | 3840
5 | 控制软件 | 1. 支持多种视频格式、图片、动画、Office文件、文字、时钟、走马灯、天气、计时、温湿度、流媒体、网页、采集卡、摄像头、Rss简讯； 2.丰富的媒体属性：包括透明、背景颜色、背景图片、透明度、音量、显示比例、出入场特效、特效速度、文字颜色、炫彩效果、字体、风格等； 3. 页面支持一个或多个窗口； 4. 支持多个窗口个数不同的页面按次数或播放时长切换播放，且切换过程平滑无黑帧； 5. 可设置不同的日期和时间播放不同的节目页； 6. 可实现多台异地显示屏同步播放； | 1 | 套 | 0 | 0 | 赠送
6 | 控制电脑 |  | 1 | 套
7 | 屏体内部线材 | 屏体内部网络跳线及排线，电源级联线等。 | 30 | ㎡ | 150 | 4500
8 | 备用品 | 含备用模组6张，控制卡2张，电源2台。 | 1 | 项 | 2100 | 2100
9 | 供电电缆及主控网线 | 主电源线YJV 4*25+1*16从强电箱到LED配电箱(显示屏最大功耗29.4KW),主网线超五类6根从视频处理器拉至屏体中央处预留4米，分组电源线8组RVV 3*2.5mm²从LED配电箱到屏体中部预留4米 | 1 | 项 | 10900 | 10900
10 | 配电箱 | 1，分步启动过流﹑过欠压保护（选配）﹑浪涌保护功能（室内屏可不用）保护功能；具有防腐、防锈、防尘的功能 2，具有一键开启/关闭功能 3，电气防护具有过流、短路、断路、过载等保护措施 4，输出9路32A/D型空开 5，箱体尺寸;500*400*160 双开门 6，分路延时启动/关闭功能 | 1 | 台 | 3600 | 3600
11 | 散热空调 | 通电制冷 | 1 | 台 | 2800 | 2800
12 | LED结构 | LED专用结构现场焊接，铝塑板包边，大方板封背面。 | 34 | ㎡ | 900 | 30600
13 | 立柱及基础 | 立柱+基坑开挖混凝土浇筑 | 34 | ㎡ | 830 | 28220
14 | 屏体运输+安装+调试+售后 | 此LED显示屏所有材料运输+安装+调试+3年免费售后+机柜 | 30 | 项 | 280 | 8400
15 | 合计 |  |  |  |  | 200000